## Plan1
PLANILHA ORÇAMENTÁRIA | [7 empty] | 2022-12-21
Unidade: | DOMINGOS MARTINS | [5 empty] | Obra: | 1545
Obra: | OBRA DE REFORMA GERAL DA AGÊNCIA DOMINGOS MARTINS | [5 empty] | BDI: | 31.96% | INSERIR OS DADOS NAS CÉLULAS DESTACADAS COM FUNDO NA COR VERDE
Local: | AV. PRESIDENTE VARGAS, 635 - CENTRO - DOMINGOS MARTINS - ES | [5 empty] | BDI MAQ.EQU.: | 15.57%
[7 empty] | DESCONTO: | 0%
Item | Serviços | Quant. | Unid. | Custo Unitário Base | Custo Unitário Proposto | BDI | Preço Unitário | Preço Total
1 | DESPESAS GERAIS
1.1 | ALUGUEL MENSAL DE GUINCHO ELÉTRICO DE COLUNA, CAPACIDADE DE CARGA 400KG | 2 | MS | 980 | 980 | 31.96% | 1293.21 | 2586.42
1.2 | FORNECIMENTO E INSTALAÇÃO DE PROTEÇÃO PARA ANDAIME FACHADEIRO CONSIDERANDO PLATAFORMA, RODAPÉ E GUARDA-CORPO EM MADEIRA, INCLUSIVE ENTELAMENTO, CONFORME NR-18 (MEDIDO POR M2 DE FACHADA) | 135,04 | M2 | 23.3 | 23.3 | 31.96% | 30.75 | 4152.48
1.3 | LOCAÇÃO DE ANDAIME METÁLICO PARA TRABALHO EM FACHADA DE EDIFÍCIO (ALUGUEL DE 1M² POR 1 MÊS) INCLUSIVE FRETE, MONTAGEM E DESMONTAGEM | 135,04 | M2 | 21.21 | 21.21 | 31.96% | 27.99 | 3779.77
1.4 | MOBILIZAÇÃO E DESMOBILIZAÇÃO DE GUINCHO ELÉTRICO DE COLUNA | 1 | UN | 877.47 | 877.47 | 31.96% | 1157.91 | 1157.91
1.5 | PROJETO ESTRUTURAL, INCLUSIVE FUNDAÇÃO | 250 | M2 | 15.52 | 15.52 | 31.96% | 20.48 | 5120
| Sub Total............: | [6 empty] | 16796.58
2 | DEMOLIÇÕES
2.1 | ABERTURA DE FURO EM CONCRETO/ALVENARIA COM DIÂM. DE 65 A 100 mm | 40 | UN | 35.14 | 35.14 | 31.96% | 46.37 | 1854.8
2.2 | ABERTURA DE RASGO EM ALVENARIA PARA PASSAGEM DE TUBULAÇÃO COM DIÂM. DE 15 A 25 mm | 137,06 | M | 5.42 | 5.42 | 31.96% | 7.15 | 979.98
2.3 | ABERTURA DE RASGO EM ALVENARIA PARA PASSAGEM DE TUBULAÇÃO COM DIÂM. DE 32 A 50 mm | 20 | M | 8.47 | 8.47 | 31.96% | 11.18 | 223.6
2.4 | ABERTURA DE RASGO EM CONTRAPISO PARA PASSAGEM DE TUBULAÇÃO COM DIÂM. DE 100 A 200 mm | 10 | M | 36.28 | 36.28 | 31.96% | 47.88 | 478.8
2.5 | DEMOLIÇÃO DE ALVENARIA DE TIJOLOS COMUNS SEM REAPROVEITAMENTO | 18,72 | M3 | 71.83 | 71.83 | 31.96% | 94.79 | 1774.47
2.6 | DEMOLIÇÃO DE CONCRETO ARMADO COM UTILIZAÇÃO DE MARTELETE PNEUMÁTICO | 2 | M3 | 559.97 | 559.97 | 31.96% | 738.94 | 1477.88
2.7 | DEMOLIÇÃO DE ESTRUTURA DE MADEIRA PARA TELHADOS | 343,95 | M2 | 23.25 | 23.25 | 31.96% | 30.68 | 10552.39
2.8 | DEMOLIÇÃO DE PISO CERÂMICO, INCLUSIVE RETIRADA DA CAMADA DE REGULARIZAÇÃO SOBRE LASTRO DE CONCRETO | 230,43 | M2 | 22.33 | 22.33 | 31.96% | 29.47 | 6790.77
2.9 | DEMOLIÇÃO DE PISO EM LADRILHO HIDRÁULICO 20X20CM (RAMPA, PATAMAR, DEGRAUS), INCLUSIVE BASE CONTRAPISO OU LASTRO DE CONCRETO MAGRO | 14,6 | M2 | 22.33 | 22.33 | 31.96% | 29.47 | 430.26
2.10 | DEMOLIÇÃO DE PISO REVESTIDO COM LADRILHO HIDRÁULICO, INCLUSIVE ARGAMASSA DE ASSENTAMENTO | 14,5 | M2 | 11.97 | 11.97 | 31.96% | 15.8 | 229.1
2.11 | DEMOLIÇÃO DE PISO, SOLEIRA, PEITORIL E ESCADAS EM MÁRMORE E/OU GRANITO, EXCLUSIVE REGULARIZAÇÃO | 82,39 | M2 | 8.54 | 8.54 | 31.96% | 11.27 | 928.54
2.12 | DEMOLIÇÃO DE REVESTIMENTO EM PASTILHA/CERÂMICA | 74,18 | M2 | 11.39 | 11.39 | 31.96% | 15.03 | 1114.93
2.13 | DESMONTAGEM DE CARENAGENS DE AUTOATENDIMENTO COM EMPILHAMENTO DE MATERIAL | 3 | UN | 40.19 | 40.19 | 31.96% | 53.03 | 159.09
2.14 | DESMONTAGEM DE PISO ELEVADO COM EMPILHAMENTO DE MATERIAL | 14,86 | M2 | 36.69 | 36.69 | 31.96% | 48.42 | 719.52
2.15 | DESMONTAGEM E MONTAGEM DE GUICHÊS DE CAIXAS ERGONÔMICOS. | 4 | UN | 104.64 | 104.64 | 31.96% | 138.08 | 552.32
2.16 | MÃO DE OBRA TÉCNICA PARA RETIRADA E RAMANEJAMENTO DE RACK´S, DE PACTH PANEL E SWITCH, NA SALA DE TI. | 8 | H | 34.93 | 34.93 | 31.96% | 46.09 | 368.72
2.17 | MOVIMENTAÇÃO DE CABEAMENTO ELÉTRICO (CABO FLEXÍVEL 2,5 MM²) | 550 | M | 3.84 | 3.84 | 31.96% | 5.07 | 2788.5
2.18 | MOVIMENTAÇÃO DE CABEAMENTO LÓGICO (CABO UTP 4 PARES) | 200 | M | 0.71 | 0.71 | 31.96% | 0.94 | 188
2.19 | REMOÇÃO DE BANCADA EM MDF, CONFORME PROJETO | 0,36 | M2 | 50.92 | 50.92 | 31.96% | 67.19 | 24.19
2.20 | REMOÇÃO DE CABOS DE REDE/CFTV/ALARME DE FORMA MANUAL SEM REAPROVEITAMENTO | 1500 | M | 0.32 | 0.32 | 31.96% | 0.42 | 630
2.21 | REMOÇÃO DE CABOS ELÉTRICOS, DE FORMA MANUAL, SEM REAPROVEITAMENTO. | 3500 | M | 0.48 | 0.48 | 31.96% | 0.63 | 2205
2.22 | REMOÇÃO DE ENTULHO DECORRENTE DA EXECUÇÃO DE OBRAS (CLASSE A CONAMA - NBR 10.004 - CLASSE II-B), INCLUINDO ALUGUEL DA CAÇAMBA, CARGA, TRANSPORTE E DESCARGA EM ÁREA LICENCIADA | 102 | M3 | 72.19 | 72.19 | 31.96% | 95.26 | 9716.52
2.23 | REMOÇÃO DE FORRO DE GESSO LISO | 12,5 | M2 | 7.12 | 7.12 | 31.96% | 9.4 | 117.5
2.24 | REMOÇÃO DE FORRO TIPO ISOFORRO. | 287,15 | M2 | 4.95 | 4.95 | 31.96% | 6.53 | 1875.09
2.25 | REMOÇÃO DE REBOCO DETERIORADO | 150 | M2 | 7.99 | 7.99 | 31.96% | 10.54 | 1581
2.26 | REMOÇÃO DE TUBULAÇÃO HIDRÁULICA EM PVC SOLDÁVEL S/ ESCAVAÇÃO OU RASGO EM ALVENARIA | 30 | M | 4.75 | 4.75 | 31.96% | 6.27 | 188.1
2.27 | RETIRADA DE APARELHO DE AR CONDICIONADO SPLIT/HIGHT WALL | 3 | UN | 259.81 | 259.81 | 31.96% | 342.85 | 1028.55
2.28 | RETIRADA DE ARMÁRIOS | 6 | M2 | 33.75 | 33.75 | 31.96% | 44.54 | 267.24
2.29 | RETIRADA DE BANCADA DE MÁRMORE/GRANITO COMPLETA DE CUBA E SIFÃO | 1,29 | M2 | 23.22 | 23.22 | 31.96% | 30.64 | 39.53
2.30 | RETIRADA DE BIOMBO | 3 | UN | 30.83 | 30.83 | 31.96% | 40.68 | 122.04
2.31 | RETIRADA DE CAIXA D`ÁGUA DE FIBROCIMENTO, INCLUSIVE TUBULAÇÃO DE LIGAÇÃO. | 1 | UN | 33.02 | 33.02 | 31.96% | 43.57 | 43.57
2.32 | RETIRADA DE CAIXAS/QUADROS ELÉTRICOS | 5 | UN | 11.85 | 11.85 | 31.96% | 15.64 | 78.2
2.33 | RETIRADA DE CHAPIM EM MÁRMORE OU GRANITO | 11,52 | M2 | 28.72 | 28.72 | 31.96% | 37.9 | 436.61
2.34 | RETIRADA DE CORRIMÃO E/OU GUARDA CORPO | 25,87 | M | 14.07 | 14.07 | 31.96% | 18.57 | 480.41
2.35 | RETIRADA DE DIVISÓRIAS NAVAL | 24,61 | M2 | 21.6 | 21.6 | 31.96% | 28.5 | 701.39
2.36 | RETIRADA DE DIVISÓRIAS NAVAL PARA REAPROVEITAMENTO | 15,43 | M2 | 30.83 | 30.83 | 31.96% | 40.68 | 627.69
2.37 | RETIRADA DE DUCHA MANUAL | 4 | UN | 8.75 | 8.75 | 31.96% | 11.55 | 46.2
2.38 | RETIRADA DE DUTO DE AR CONDICIONADO EM CHAPA GALVANIZADA. | 60 | M | 11.48 | 11.48 | 31.96% | 15.15 | 909
2.39 | RETIRADA DE ELETRODUTOS | 200 | M | 7.04 | 7.04 | 31.96% | 9.29 | 1858
2.40 | RETIRADA DE ESQUADRIAS METÁLICAS | 4,5 | M2 | 7.99 | 7.99 | 31.96% | 10.54 | 47.43
2.41 | RETIRADA DE GRADES, GRADIS, ALAMBRADOS, CERCAS E/OU PORTÕES | 1,53 | M2 | 14.07 | 14.07 | 31.96% | 18.57 | 28.41
2.42 | RETIRADA DE INTERRUPTORES E/OU TOMADAS | 53 | UN | 4.27 | 4.27 | 31.96% | 5.63 | 298.39
2.43 | RETIRADA DE LAVATÓRIO | 4 | UN | 16.51 | 16.51 | 31.96% | 21.79 | 87.16
2.44 | RETIRADA DE LUMINÁRIA DE EMBUTIR, PARA REAPROVEITAMENTO. | 45 | UN | 8.75 | 8.75 | 31.96% | 11.55 | 519.75
2.45 | RETIRADA DE MEIO-FIO DE CONCRETO (GUIA) | 13,9 | M | 7.99 | 7.99 | 31.96% | 10.54 | 146.51
2.46 | RETIRADA DE MICTÓRIO DE LOUÇA | 1 | UN | 19.34 | 19.34 | 31.96% | 25.52 | 25.52
2.47 | RETIRADA DE PAINÉIS PANORÂMICOS E/OU PAINÉIS DIVISÓRIOS | 3 | UN | 20.3 | 20.3 | 31.96% | 26.79 | 80.37
2.48 | RETIRADA DE PAINEL DE VIDRO LISO, CONF. PROJETO | 63,38 | M2 | 15.87 | 15.87 | 31.96% | 20.94 | 1327.18
2.49 | RETIRADA DE RODAPÉ DE GRANITO OU MÁRMORE | 75,6 | M | 4.29 | 4.29 | 31.96% | 5.66 | 427.9
2.50 | RETIRADA DE TANQUE, SEM REAPROVEITAMENTO. | 1 | UN | 16.51 | 16.51 | 31.96% | 21.79 | 21.79
2.51 | RETIRADA DE TELHA ONDULADA EM COBERTURA | 343,95 | M2 | 9.41 | 9.41 | 31.96% | 12.42 | 4271.86
2.52 | RETIRADA DE TORNEIRA E REGISTROS | 6 | UN | 9.59 | 9.59 | 31.96% | 12.65 | 75.9
2.53 | RETIRADA DE TUBULAÇÃO DE ESGOTO EM PAREDE E PISO, INCLUSIVE CAIXA SIFONADA | 40 | M | 9.91 | 9.91 | 31.96% | 13.08 | 523.2
2.54 | RETIRADA DE VÁLVULA DE DESCARGA, INCLUSIVE ARREMATES E TAMPONAMENTO. | 4 | UN | 60.04 | 60.04 | 31.96% | 79.23 | 316.92
2.55 | RETIRADA DE VASO SANITÁRIO. | 4 | UN | 16.51 | 16.51 | 31.96% | 21.79 | 87.16
2.56 | RETIRADA E REINSTALAÇÃO DE TOMADA ELÉTRICA | 15 | UN | 10.14 | 10.14 | 31.96% | 13.38 | 200.7
| Sub Total............: | [6 empty] | 63073.65
3 | SUPER ESTRUTURA
3.1 | APLICAÇÃO DE ADESIVO ESTRUTURAL BASE EPÓXI BICOMPONENTE, REF. SIKADUR 31 | 4 | KG | 130.37 | 130.37 | 31.96% | 172.04 | 688.16
3.2 | ESCORAMENTO EM MADEIRA PARA LAJES DE EDIFICAÇÃO, COM PONTALETES (8.0 X 8.0 CM) | 4,35 | M2 | 118.58 | 118.58 | 31.96% | 156.48 | 680.69
3.3 | FORMA EM CHAPA DE MADEIRA COMPENSADA PLASTIFICADA - 12MM | 63,49 | M2 | 84.26 | 84.26 | 31.96% | 111.19 | 7059.45
3.4 | FORNECIMENTO, DOBRAGEM E COLOCAÇÃO EM FÔRMA DE ARMADURA CA - 50 A MÉDIA, DIÂMETRO DE 6.3 A 10.00 MM | 103,01 | KG | 11.75 | 11.75 | 31.96% | 15.51 | 1597.69
3.5 | FORNECIMENTO, DOBRAGEM E COLOCAÇÃO EM FÔRMA, DE ARMADURA CA-60 B FINA, DIÂMETRO DE 4.0 A 7.00 MM | 72,98 | KG | 13.24 | 13.24 | 31.96% | 17.47 | 1274.96
3.6 | FORNECIMENTO, PREPARO E APLICAÇÃO DE CONCRETO FCK 25 MPA( 5% DE PERDAS JÁ INCLUÍDO NO CUSTO) | 11,97 | M3 | 796.1 | 796.1 | 31.96% | 1050.53 | 12574.84
| Sub Total............: | [6 empty] | 23875.79
4 | PAREDE E PAINÉIS
4.1 | ALVENARIA DE BLOCOS CERÂMICOS 10 FUROS 10x20x20cm, ASSENTADOS C/ARGAMASSA DE CIMENTO, CAL HIDRATADA CH1 E AREIA TRAÇO 1:0.5:8, JUNTAS 12mm, ESPESSURA DAS PAREDES S/REVESTIMENTO 20cm | 7,49 | M2 | 127.32 | 127.32 | 31.96% | 168.01 | 1258.39
4.2 | ALVENARIA DE BLOCOS CERÂMICOS 10 FUROS 10x20x20cm, ASSENTADOS COM ARGAMASSA DE CIMENTO, CAL HIDRATADA CH1 E AREIA TRAÇO 1:0,5:8, JUNTAS 12mm E ESP. DAS PAREDES S/REVESTIM. 10cm (BLOCO COMPRADO NA PRAÇA DE VITÓRIA, POSTO OBRA) | 83,1 | M2 | 71.74 | 71.74 | 31.96% | 94.67 | 7867.08
4.3 | ALVENARIA EM BLOCO SICAL 10 X 30 X 60 cm, ESP. 10 cm. | 81,8 | M2 | 107.66 | 107.66 | 31.96% | 142.07 | 11621.33
4.4 | INSTALAÇÃO DE DIVISÓRIA NAVAL, COM APROVEITAMENTO DE MATERIAL. | 15,43 | M2 | 32.11 | 32.11 | 31.96% | 42.37 | 653.77
4.5 | INSTALAÇÃO DE REFORÇO DE MADEIRA, COM TÁBUA EM MADEIRA DE LEI 2,5X25CM, EM PAREDE DRYWALL | 3,62 | M | 34.21 | 34.21 | 31.96% | 45.14 | 163.41
4.6 | INSTALAÇÃO/REMANEJAMENTO DE PAINEL PANORÂMICO A SER FORNECIDO PELO BANCO OU EXISTENTE NO LOCAL | 10 | UN | 40.59 | 40.59 | 31.96% | 53.56 | 535.6
4.7 | PAREDE DE GESSO ACARTONADO (DRYWALL) TIPO 115/90, COMPOSTA POR CHAPA ST (STANDART) ESP.: 12,5 MM DE CADA LADO DA ESTRUTURA, MONTANTE SIMPLES A CADA 40CM, CONFORME PROJETO. | 79,43 | M2 | 121.64 | 121.64 | 31.96% | 160.52 | 12750.1
4.8 | PAREDE DE GESSO ACARTONADO (DRYWALL) TIPO 95/70, COMPOSTA POR CHAPA STANDARD ESP.: 12,5 MM SOMENTE NA FACE EXTERNA DA ESTRUTURA, MONTANTE SIMPLES A CADA 60CM, CONFORME PROJETO. | 4,48 | M2 | 71.77 | 71.77 | 31.96% | 94.71 | 424.3
4.9 | TAPUME DE GESSO ACARTONADO (DRYWALL), COMPOSTA POR CHAPA STANDARD SOMENTE NA FACE EXTERNA DA ESTRUTURA, MONTANTE SIMPLES A CADA 60CM | 99,26 | M2 | 50.36 | 50.36 | 31.96% | 66.46 | 6596.82
| Sub Total............: | [6 empty] | 41870.8
5 | COBERTURA
5.1 | COBERTURA EM TELHAS ONDULADAS DE FIBROCIMENTO - ETERNIT - ESP. 8 mm | 290,1 | M2 | 77.6 | 77.6 | 31.96% | 102.4 | 29706.24
5.2 | ESTRUTURA DE MADEIRA DE LEI TIPO PARAJU OU EQUIVALENTE PARA TELHADO DE TELHA ONDULADA DE FIBROCIMENTO ESP. 8MM, COM PONTALETES E CAIBROS, INCLUSIVE TRATAMENTO COM CUPINICIDA. | 269,5 | M2 | 117.64 | 117.64 | 31.96% | 155.24 | 41837.18
5.3 | FORNECIMENTO E INSTALACAO DE RUFO EM CHAPA DE ALUMINIO, ESP 1MM, L=50 CM, INSTALADO CONFORME PROJETO | 37,2 | M | 130.32 | 130.32 | 31.96% | 171.97 | 6397.28
5.4 | RUFO DE CHAPA METÁLICA Nº 26 COM LARGURA DE 30 CM | 37,5 | M | 33.53 | 33.53 | 31.96% | 44.25 | 1659.38
| Sub Total............: | [6 empty] | 79600.08
6 | INSTALAÇÕES HIDRAULICAS
6.1 | ADAPTADOR SOLDÁVEL LONGO COM FLANGES LIVRES, PARA CAIXA D'ÁGUA - 25 MM X 3/4" | 1 | UN | 21.01 | 21.01 | 31.96% | 27.72 | 27.72
6.2 | ADAPTADOR SOLDÁVEL LONGO COM FLANGES LIVRES, PARA CAIXA D'ÁGUA - 32 MM X 1" | 1 | UN | 28.93 | 28.93 | 31.96% | 38.18 | 38.18
6.3 | ADAPTADOR SOLDÁVEL LONGO COM FLANGES LIVRES, PARA CAIXA D'ÁGUA - 50 MM X 1 1/2" | 2 | UN | 41.26 | 41.26 | 31.96% | 54.45 | 108.9
6.4 | BUCHA DE REDUÇÃO CURTA DE PVC SOLDÁVEL PARA ÁGUA FRIA - 25 X 20 MM | 1 | UN | 5.18 | 5.18 | 31.96% | 6.84 | 6.84
6.5 | DUCHA HIGIÊNICA CROMADA, INCLUSIVE ACESSÓRIOS, REFERÊNCIA: DOCOL LINHA GALI | 6 | UN | 336.14 | 336.14 | 31.96% | 443.57 | 2661.42
6.6 | JOELHO 45 GRAUS DE PVC SOLDÁVEL PARA ÁGUA FRIA - 25 MM | 2 | UN | 8.79 | 8.79 | 31.96% | 11.6 | 23.2
6.7 | JOELHO 90 GRAUS COM BUCHA DE LATÃO DE PVC SOLDÁVEL PARA ÁGUA FRIA - 20 MM (1/2") | 3 | UN | 15.84 | 15.84 | 31.96% | 20.9 | 62.7
6.8 | JOELHO 90 GRAUS DE PVC SOLDÁVEL PARA ÁGUA FRIA - 20 MM | 1 | UN | 6.33 | 6.33 | 31.96% | 8.35 | 8.35
6.9 | JOELHO 90 GRAUS DE PVC SOLDÁVEL PARA ÁGUA FRIA - 25 MM | 22 | UN | 7.56 | 7.56 | 31.96% | 9.98 | 219.56
6.10 | JOELHO 90 GRAUS DE PVC SOLDÁVEL PARA ÁGUA FRIA - 50 MM | 3 | UN | 18.66 | 18.66 | 31.96% | 24.62 | 73.86
6.11 | JOELHO DE REDUÇÃO 90 GRAUS COM BUCHA DE LATÃO DE PVC SOLDÁVEL PARA ÁGUA FRIA - 25 MM X 1/2" | 18 | UN | 14.01 | 14.01 | 31.96% | 18.49 | 332.82
6.12 | REGISTRO DE ESFERA, PVC, SOLDÁVEL, COM VOLANTE, DN 50 MM - FORNECIMENTO E INSTALAÇÃO | 1 | UN | 82.62 | 82.62 | 31.96% | 109.03 | 109.03
6.13 | REGISTRO DE GAVETA COM CANOPLA CROMADA - 3/4" - MARCAS DE REFERÊNCIA FABRIMAR (LINHA AQUARIUS) OU DOCOL (LINHA TRIO). | 6 | UN | 121.05 | 121.05 | 31.96% | 159.74 | 958.44
6.14 | RESERVATÓRIO DE POLIETILENO DE 1500L COM TAMPA, EXCLUSIVE PEÇA 6X16CM PARA APOIO, FLANGES E TORNEIRA DE BÓIA | 1 | UN | 1183.42 | 1183.42 | 31.96% | 1561.64 | 1561.64
6.15 | TÊ 90 GRAUS DE PVC SOLDÁVEL PARA ÁGUA FRIA - 25 MM | 11 | UN | 10.64 | 10.64 | 31.96% | 14.04 | 154.44
6.16 | TÊ DE REDUÇÃO 90 GRAUS DE PVC SOLDÁVEL PARA ÁGUA FRIA - 25 X 20 MM | 1 | UN | 14.09 | 14.09 | 31.96% | 18.59 | 18.59
6.17 | TORNEIRA DE BÓIA EM LATÃO COM BALÃO PLÁSTICO DIAM. 1" (25mm) | 1 | UN | 122 | 122 | 31.96% | 160.99 | 160.99
6.18 | TUBO DE PVC RÍGIDO SOLDÁVEL PARA ÁGUA FRIA - 20 MM | 1 | M | 7.05 | 7.05 | 31.96% | 9.3 | 9.3
6.19 | TUBO DE PVC RÍGIDO SOLDÁVEL PARA ÁGUA FRIA - 25 MM | 71,95 | M | 8.72 | 8.72 | 31.96% | 11.51 | 828.14
6.20 | TUBO DE PVC RÍGIDO SOLDÁVEL PARA ÁGUA FRIA - 32 MM | 4 | M | 14.12 | 14.12 | 31.96% | 18.63 | 74.52
6.21 | TUBO DE PVC RÍGIDO SOLDÁVEL PARA ÁGUA FRIA - 50 MM | 11 | M | 25.83 | 25.83 | 31.96% | 34.09 | 374.99
| Sub Total............: | [6 empty] | 7813.63
7 | INSTALAÇÕES SANITÁRIAS
7.1 | BACIA SANITÁRIA COM CAIXA ACOPLADA - COR BRANCO GELO - REF. CP909 DECA LINHA RAVENA, INCLUSIVE ASSENTO | 4 | UN | 645.24 | 645.24 | 31.96% | 851.46 | 3405.84
7.2 | BACIA SANITÁRIA DE LOUÇA BRANCA, COM CAIXA ACOPLADA DUPLO ACIONAMENTO (REF.: CD01F - 3/6 LITROS), MARCA DE REF.: DECA LINHA VOGUE PLUS (CÓD. P515) OU EQUIVALENTE, INCLUSIVE ASSENTO PLÁSTICO E ACESSÓRIOS DE FIXAÇÃO. | 2 | UN | 2344.03 | 2344.03 | 31.96% | 3093.18 | 6186.36
7.3 | CAIXA GORDURA OU INSPEÇÃO (80x60x60) cm, PAREDES BLOCO CONCR. CHEIO, Hmax=1m, LASTRO CONCR. ESP. 10cm, REVEST. INT. C/CHAPISCO E REBOCO IMPERMEAB., TAMPA EM FERRO FUNDIDO 60x40cm, INCLUSIVE ESCAVAÇÃO E REATERRO. | 1 | UN | 1044.26 | 1044.26 | 31.96% | 1378.01 | 1378.01
7.4 | CUBA DE EMBUTIR INOX Nº 1, MARCAS DE REFERÊNCIA FRANKE, STRAKE OU TRAMONTINA, INCLUSIVE VÁLVULA DE METAL 1 1/4" E SIFÃO CROMADO 1x1/2", EXCLUSIVE TORNEIRA | 1 | UN | 619.66 | 619.66 | 31.96% | 817.7 | 817.7
7.5 | CURVA 45 GRAUS DE PVC, JUNTA SOLDÁVEL, PARA ESGOTO - 40 MM | 3 | UN | 7.86 | 7.86 | 31.96% | 10.37 | 31.11
7.6 | CURVA CURTA 90 GRAUS DE PVC, JUNTA ELÁSTICA, PARA ESGOTO - 100 MM | 8 | UN | 55.74 | 55.74 | 31.96% | 73.55 | 588.4
7.7 | CURVA CURTA 90 GRAUS DE PVC, JUNTA ELÁSTICA, PARA ESGOTO - 50 MM | 6 | UN | 27.35 | 27.35 | 31.96% | 36.09 | 216.54
7.8 | CURVA CURTA 90 GRAUS DE PVC, JUNTA SOLDÁVEL, PARA ESGOTO - 40 MM | 6 | UN | 13.18 | 13.18 | 31.96% | 17.39 | 104.34
7.9 | CURVA LONGA 90 GRAUS DE PVC, JUNTA ELÁSTICA, PARA ESGOTO - 50 MM | 8 | UN | 29.01 | 29.01 | 31.96% | 38.28 | 306.24
7.10 | JUNÇÃO DE REDUÇÃO 45 GRAUS DE PVC, JUNTA ELÁSTICA, PARA ESGOTO - 100 X 50 MM | 2 | UN | 52.89 | 52.89 | 31.96% | 69.79 | 139.58
7.11 | JUNÇÃO SIMPLES 45 GRAUS DE PVC, JUNTA ELÁSTICA, PARA ESGOTO - 100 MM | 5 | UN | 124.45 | 124.45 | 31.96% | 164.22 | 821.1
7.12 | JUNÇÃO SIMPLES 45 GRAUS DE PVC, JUNTA ELÁSTICA, PARA ESGOTO - 50 MM | 3 | UN | 30.72 | 30.72 | 31.96% | 40.54 | 121.62
7.13 | RALO SIFONADO DE PVC C/ GRELHA INOX ROTATIVA (150X150X50) mm | 5 | UN | 124.64 | 124.64 | 31.96% | 164.47 | 822.35
7.14 | RALO SIFONADO PVC 100X100X40 MM COM GRELHA INOX | 2 | UN | 69.35 | 69.35 | 31.96% | 91.51 | 183.02
7.15 | TANQUE DE EMBUTIR EM AÇO INOX, INCLUSIVE VÁLVULA E SIFÃO, DIMENSÕES 550x450mm, CAP. 32L, MARCA DE REFERÊNCIA: FRANKE, CASANOVA | 1 | UN | 978.36 | 978.36 | 31.96% | 1291.04 | 1291.04
7.16 | TUBO DE PVC RÍGIDO SOLDÁVEL PARA ESGOTO - 100 MM | 15,05 | M | 39.95 | 39.95 | 31.96% | 52.72 | 793.44
7.17 | TUBO DE PVC RÍGIDO SOLDÁVEL PARA ESGOTO - 40 MM | 4,45 | M | 15.98 | 15.98 | 31.96% | 21.09 | 93.85
7.18 | TUBO DE PVC RÍGIDO SOLDÁVEL PARA ESGOTO - 50 MM | 30,4 | M | 22.11 | 22.11 | 31.96% | 29.18 | 887.07
| Sub Total............: | [6 empty] | 18187.61
8 | INSTALAÇÕES PLUVIAIS
8.1 | CAIXA DE AREIA/INSPEÇÃO OU SIFONADA (80x80) cm E Hmax=1m, EM BLOCO CONCRETO CHEIO, ESP. 10 cm, LASTRO DE CONCRETO E TAMPA EM FERRO FUNDIDO 60x60cm, REVEST. INTERNO ARG. IMPERM. CIM/AREIA 1:3 | 2 | UN | 1322.62 | 1322.62 | 31.96% | 1745.33 | 3490.66
8.2 | CURVA 45 GRAUS DE PVC, SÉRIE R, JUNTA ELÁSTICA, PARA ÁGUA PLUVIAL - 100 MM | 3 | UN | 56.41 | 56.41 | 31.96% | 74.44 | 223.32
8.3 | CURVA 90 GRAUS DE PVC, SÉRIE R, JUNTA ELÁSTICA, PARA ÁGUA PLUVIAL - 100 MM | 19 | UN | 69.6 | 69.6 | 31.96% | 91.84 | 1744.96
8.4 | JUNÇÃO SIMPLES 45 GRAUS DE PVC, SÉRIE R, JUNTA ELÁSTICA, PARA ÁGUA PLUVIAL - 100 MM | 3 | UN | 122.94 | 122.94 | 31.96% | 162.23 | 486.69
8.5 | RALO TIPO ABACAXI 100MM | 8 | UN | 28.99 | 28.99 | 31.96% | 38.26 | 306.08
8.6 | TUBO DE PVC RÍGIDO SOLDÁVEL PARA ÁGUA PLUVIAL - 100 MM | 59,6 | M | 41.71 | 41.71 | 31.96% | 55.04 | 3280.38
| Sub Total............: | [6 empty] | 9532.09
9 | INSTALAÇÕES DE PROTEÇÃO CONTRA INCÊNDIO
9.1 | PLACA DE SINALIZAÇÃO (SINALIZAÇÃO DE ORIENTAÇÃO E SALVAMENTO), FOTOLUMINESCENTE, RETANGULAR, CONF. PROJETO. (SÍMBOLO, CORES E PICTOGRAMAS CONFORME NBR 13434 E NT 14 DO CORPO DE BOMBEIROS DO ES) | 14 | UN | 12.68 | 12.68 | 31.96% | 16.73 | 234.22
| Sub Total............: | [6 empty] | 234.22
10 | INSTALAÇÕES ELÉTRICAS
10.1 | ALARME SONORO COM FIO, CONTENDO 02 ACIONADORES, MODELO PLT 98, MARCA PLATEL | 1 | UN | 1199.09 | 1199.09 | 31.96% | 1582.32 | 1582.32
10.2 | ARANDELA TIPO TARTARUGA EM PVC COMPLETA, PROTEÇÃO DE VIDRO, COM LÂMPADA LED COMPACTA DE 9 W / 127 V, BASE ROSCA (E27) | 4 | UN | 128.23 | 128.23 | 31.96% | 169.21 | 676.84
10.3 | ATERRAMENTO COM HASTE TERRA 5/8" x 2,40m, CABO DE COBRE NU 6mm2, INCLUSIVE CAIXA DE CONCRETO 30x30cm | 4 | UN | 514.67 | 514.67 | 31.96% | 679.16 | 2716.64
10.4 | CABINHO FLEXÍVEL 2,5 MM², NAS CORES VERMELHO, AZUL E VERDE - 750 V | 3114,95 | M | 6.62 | 6.62 | 31.96% | 8.74 | 27224.66
10.5 | CABINHO FLEXÍVEL 4,0 MM², NAS CORES VERMELHO, AZUL E VERDE. | 509,8 | M | 9.46 | 9.46 | 31.96% | 12.48 | 6362.3
10.6 | CABINHO FLEXÍVEL 6 mm² - 750 v | 161 | M | 11.48 | 11.48 | 31.96% | 15.15 | 2439.15
10.7 | CABO DE COBRE FLEXÍVEL ISOLADO EM PVC 16 mm² - 750V/70ºC | 65 | M | 24.68 | 24.68 | 31.96% | 32.57 | 2117.05
10.8 | CABO DE COBRE ISOLADO EM PVC - 10 mm² - 750V/70ºC | 48 | M | 16.91 | 16.91 | 31.96% | 22.31 | 1070.88
10.9 | CABO DE COBRE ISOLADO EM PVC - SEÇÃO 25 mm² - ISOLAMENTO 1KV | 45 | M | 38.25 | 38.25 | 31.96% | 50.47 | 2271.15
10.10 | CABO DE COBRE NÚ, 25 mm² | 7 | M | 37.82 | 37.82 | 31.96% | 49.91 | 349.37
10.11 | CABO PP 3 X 2,5 mm² | 85 | M | 15.79 | 15.79 | 31.96% | 20.84 | 1771.4
10.12 | CABO PP 3 X 4,00MM² | 12 | M | 21.91 | 21.91 | 31.96% | 28.91 | 346.92
10.13 | CABO PP 3 X 6MM² | 19,5 | M | 23.61 | 23.61 | 31.96% | 31.16 | 607.62
10.14 | CAIXA DE ALUMÍNIO 4 X 4 X 6" | 13 | UN | 31.9 | 31.9 | 31.96% | 42.1 | 547.3
10.15 | CAIXA DE DERIVAÇÃO OCTOGONAL | 104 | UN | 13.81 | 13.81 | 31.96% | 18.22 | 1894.88
10.16 | CAIXA DE PVC 4X2" | 52 | UN | 8.83 | 8.83 | 31.96% | 11.65 | 605.8
10.17 | CAIXA DE PVC 4x4" | 48 | UN | 12.72 | 12.72 | 31.96% | 16.79 | 805.92
10.18 | CAIXA DURALUMÍNIO 20 X 20 cm - MOFERPLAST | 0 | UN | 104.64 | 104.64 | 31.96% | 138.08 | 0
10.19 | CAIXA DURALUMÍNIO 30 X 30 cm - MOFERPLAST | 4 | UN | 151.42 | 151.42 | 31.96% | 199.81 | 799.24
10.20 | CONDULETE DE 3/4", INCLUSIVE TAMPA | 28 | UN | 30.05 | 30.05 | 31.96% | 39.65 | 1110.2
10.21 | CONDULETE DE ALUMÍNIO DIAM 2", INCLUSIVE TAMPA | 13 | UN | 80.8 | 80.8 | 31.96% | 106.62 | 1386.06
10.22 | DISJ TERMOMAG TRIP CX MOLD 150A 25KA 480/600VCA | 1 | UN | 519.71 | 519.71 | 31.96% | 685.81 | 685.81
10.23 | DISJUNTOR BIPOLAR 16 A - NORMA DIN | 11 | UN | 52.84 | 52.84 | 31.96% | 69.73 | 767.03
10.24 | DISJUNTOR BIPOLAR DE 10A | 3 | UN | 74.87 | 74.87 | 31.96% | 98.8 | 296.4
10.25 | DISJUNTOR MONOPOLAR DIN DE 10 A 32A | 36 | UN | 19.26 | 19.26 | 31.96% | 25.42 | 915.12
10.26 | DISJUNTOR TERMOMAGNÉTICO TRIPOLAR DE 40 A, GE NORMA DIN | 4 | UN | 89.67 | 89.67 | 31.96% | 118.33 | 473.32
10.27 | DISJUNTOR TERMOMAGNÉTICO TRIPOLAR DE 80A GE NORMA DIN. | 2 | UN | 212.31 | 212.31 | 31.96% | 280.16 | 560.32
10.28 | DISPOSITIVO DE PROTEÇÃO CONTRA SURTO (DPS), CLASSE I, 01 POLO, 275VCA, CORRENTE DE SURTO MÁXIMA 60KA, MARCA CLAMPER, STECK OU SCHNEIDER. | 4 | UN | 195.59 | 195.59 | 31.96% | 258.1 | 1032.4
10.29 | ELETROCALHA E TAMPA PERFURADAS 150 X 100 MM E SUPORTE DE SUSTENTAÇÃO. A ELETROCALHA DEVERÁ TER DIVISÃO INTERNA. | 10,5 | M | 109.89 | 109.89 | 31.96% | 145.01 | 1522.61
10.30 | ELETROCALHA PERFURADA 300X100MM CHAPA 18, COM DIVISÃO INTERNA, COM VIROLA/ABA, SUPORTE VERTICAL E JUNÇÃO INTERNA | 21,3 | M | 143.58 | 143.58 | 31.96% | 189.47 | 4035.71
10.31 | ELETRODUTO DE AÇO CARBONO COM COSTURA GALVANIZAÇÃO ELETROLÍTICA #20MM 3/4'' | 69 | M | 47.67 | 47.67 | 31.96% | 62.91 | 4340.79
10.32 | ELETRODUTO PVC RÍGIDO COM CONEXÕES DIÂMETRO. 1" | 85 | M | 25.21 | 25.21 | 31.96% | 33.27 | 2827.95
10.33 | ELETRODUTO PVC RÍGIDO COM CONEXOES DIÂM. 2" | 97 | M | 45.76 | 45.76 | 31.96% | 60.38 | 5856.86
10.34 | ELETRODUTO PVC RÍGIDO ROSCÁVEL E CONEXÕES - 3"(85mm) | 18 | M | 80.35 | 80.35 | 31.96% | 106.03 | 1908.54
10.35 | ESPELHO 4X2" PARA 01 TOMADA 2P+T FÊMEA 10A E 01 TOMADA 2P+T FÊMEA 20A, PADRÃO BRASIL, CONTENDO SUPORTE E TOMADAS - MARCA PIAL PLUS | 1 | UN | 60.25 | 60.25 | 31.96% | 79.51 | 79.51
10.36 | ESPELHO 4X2" PARA 01 TOMADA 2P+T FÊMEA 10A, PADRÃO BRASIL, CONTENDO SUPORTE E TOMADA - MARCA PIAL PLUS | 9 | UN | 42.98 | 42.98 | 31.96% | 56.72 | 510.48
10.37 | ESPELHO 4X2" PARA 01 TOMADA 2P+T FÊMEA 20A, PADRÃO BRASIL, CONTENDO SUPORTE E TOMADA - MARCA REF. PIAL PLUS | 1 | UN | 48.48 | 48.48 | 31.96% | 63.97 | 63.97
10.38 | ESPELHO 4X4" PARA 02 TOMADAS 2P+T FÊMEA 10A, PADRÃO BRASIL, CONTENDO SUPORTE E TOMADAS - MARCA PIAL PLUS | 11 | UN | 83.55 | 83.55 | 31.96% | 110.25 | 1212.75
10.39 | ESPELHO CEGO DE PVC PIAL PLUS 4x2" | 27 | UN | 6.99 | 6.99 | 31.96% | 9.22 | 248.94
10.40 | ESPELHO PARA DUAS TOMADAS(2P+T, USB E/OU RJ 45) DE MOBILIÁRIO. REF.: DUTOTEC - QTMOV SÉRIE 200 | 28 | UN | 13.24 | 13.24 | 31.96% | 17.47 | 489.16
10.41 | ESPELHO PARA UMA TOMADAS(2P+T, USB E/OU RJ 45) DE MOLILIÁRIO. REF.: DUTOTEC - QTMOV SÉRIE 10 | 26 | UN | 9.37 | 9.37 | 31.96% | 12.36 | 321.36
10.42 | FECHADURA ELETROMAGNÉTICA (ELETROIMA) PARA PORTA DE VIDRO/PÓRTICO DE ALUMÍNIO - AUTOATENDIMENTO, COMPLETA DE BOTOEIRA, ELETROÍMÃ, FONTE E SUPORTE COM PUXADOR. | 1 | UN | 764.64 | 764.64 | 31.96% | 1009.02 | 1009.02
10.43 | FITA DE LED 12W/M, REFERENCIA STELLA EVO | 13 | M | 84.27 | 84.27 | 31.96% | 111.2 | 1445.6
10.44 | FORNECIMENTO E INSTALAÇÃO DE PERFIL LINEAR SEGMENTO DUPLO NA COR BRANCA COM 6CM DE ABERTURA MINIMA, CONTENDO DUAS FITAS LED DE 12W/M COM IRC 80. | 9 | M | 440.46 | 440.46 | 31.96% | 581.23 | 5231.07
10.45 | FORNECIMENTO E INSTALAÇÃO DE PERFIL LINEAR SEGMENTO SIMPLES NA COR BRANCA COM 2,8CM DE ABERTURA MINIMA, CONTENDO DUAS FITAS LED DE 12W/M COM IRC 80. | 28,7 | M | 331.34 | 331.34 | 31.96% | 437.24 | 12548.79
10.46 | FORNECIMENTO E INSTALAÇÃO DE ARANDELA ZIG ZAG COM HASTE, REF MUNCLAIR, MODELO 2325, CONTENDO LÂMPADA LED PAR 20, 6W. | 3 | UN | 962.72 | 962.72 | 31.96% | 1270.41 | 3811.23
10.47 | FORNECIMENTO E INSTALAÇÃO DE CAIXA DE PASSAGEM PVC DE SOBREPOR 20 X 20 | 2 | UN | 78.73 | 78.73 | 31.96% | 103.89 | 207.78
10.48 | FORNECIMENTO E INSTALAÇÃO DE CONTATOR AUXILIAR 2NA + 2NF 127VA | 1 | UN | 135.34 | 135.34 | 31.96% | 178.59 | 178.59
10.49 | FORNECIMENTO E INSTALAÇÃO DE CONTATOR MODULAR 2NA 25A | 8 | UN | 317.66 | 317.66 | 31.96% | 419.18 | 3353.44
10.50 | FORNECIMENTO E INSTALAÇÃO DE DRIVER BIVOLT 12V 120W 10A | 8 | UN | 114.42 | 114.42 | 31.96% | 150.99 | 1207.92
10.51 | FORNECIMENTO E INSTALAÇÃO DE DRIVER BIVOLT 12V 180W 15A | 3 | UN | 136.96 | 136.96 | 31.96% | 180.73 | 542.19
10.52 | FORNECIMENTO E INSTALAÇÃO DE DRIVER BIVOLT 12V 60W 5A | 8 | UN | 70.54 | 70.54 | 31.96% | 93.08 | 744.64
10.53 | FORNECIMENTO E INSTALAÇÃO DE INTERRUPTOR COM SENSOR DE PRESENÇA, REF. SLEI-03-CT, FABR. SENSOR LIGHT, SISTEMA A TRÊS FIOS COM TECLA. | 2 | PÇ | 63.23 | 63.23 | 31.96% | 83.44 | 166.88
10.54 | FORNECIMENTO E INSTALAÇÃO DE PAINEL LED QUADRADO 18W DE EMBUTIR | 40 | UN | 100.79 | 100.79 | 31.96% | 133 | 5320
10.55 | FORNECIMENTO E INSTALAÇÃO DE PERFIL DE SOBREPOR RETANGULAR 17 MM COM DIFUSOR LEITOSO E COM UMA FITA LED 9,6W/M, 3000K. REF MARCA MISTER LED OU SIMILAR. | 14 | M | 226.83 | 226.83 | 31.96% | 299.32 | 4190.48
10.56 | FORNECIMENTO E INSTALAÇÃO DE SPOT ANGULAR 25°, REF STELLA, MODELO SQUARE ANGLE MR16 25º STH8970BR, CONTENDO LÂMPADA LED DICROICA, REF STELLA, FACHO 36º, FLUXO 525LM. | 2 | UN | 148.68 | 148.68 | 31.96% | 196.2 | 392.4
10.57 | FORNECIMENTO E INSTALAÇÃO DE SPOT DE SOBREPOR, EM ALUMÍNIO, COM CANOPLA COM 1 LÂMPADA PAR20, 5,5W, REF.:IN55635, LISSE II, NEWLINE. | 3 | UN | 243.12 | 243.12 | 31.96% | 320.82 | 962.46
10.58 | FORNECIMENTO E INSTALAÇÃO DE SPOT DIRECIONÁVEL, REF STELLA, MODELO SQUARE GHOST PAR20 STH8950BR, CONTENDO LÂMPADA LED, REF STELLA, MODELO PAR20 6W, FACHO 25º, FLUXO 540LM, TEMPERATURA DE COR, CONFORME PROJETO. | 23 | UN | 180.18 | 180.18 | 31.96% | 237.77 | 5468.71
10.59 | IDENTIFICAÇÃO DE DISJUNTORES, TOMADAS E QUADROS (ETIQUETA = 30CM) COM USO DE ROTULADORA BROTHER T80 OU EQUIVALENTE. | 100 | UN | 4.04 | 4.04 | 31.96% | 5.33 | 533
10.60 | INTERRUPTOR DE CORRENTE, DUAS TECLAS, COMPLETO | 8 | UN | 61.03 | 61.03 | 31.96% | 80.54 | 644.32
10.61 | INTERRUPTOR DE CORRENTE, TRÊS TECLAS, COMPLETO | 3 | UN | 86.07 | 86.07 | 31.96% | 113.58 | 340.74
10.62 | INTERRUPTOR DE CORRENTE, UMA TECLA SIMPLES, COMPLETO | 8 | UN | 35.97 | 35.97 | 31.96% | 47.47 | 379.76
10.63 | INTERRUPTOR DIFERENCIAL DR 40A | 1 | UN | 126.38 | 126.38 | 31.96% | 166.77 | 166.77
10.64 | INTERRUPTOR THREE WAY, 1 TECLA, PIAL PLUS, COM PLACA 4X2" | 2 | UN | 43.5 | 43.5 | 31.96% | 57.4 | 114.8
10.65 | LUMINÁRIA DE EMERGÊNCIA 30 LED'S, BIVOLT, DESIGN TIPO FABRICANTES OUROLUX (COD 01994), GOLDEN (7559082), AVANT OU EQUIVALENTE. | 11 | UN | 26.91 | 26.91 | 31.96% | 35.51 | 390.61
10.66 | LUMINARIA EMBUTIR COMPLETA, CORPO CH. AÇO PINTADA BRANCA, REFLETOR E ALETAS EM ALUM.ALTA PUREZA E REFLETÂNCIA, 2 LÂMP. LED TUBULARES DE 18W/127V, LUZ BRANCA FRIA, FAB. STELLATECH, SOQ. ANTIVIB., REF. CAA01-E232 LUMICENTER OU EQ., DIM.AP. 0,31x1,25m | 32 | UN | 292.84 | 292.84 | 31.96% | 386.43 | 12365.76
10.67 | MÓDULO USB SAÍDA 5V-ENTRADA 110/220V | 2 | UN | 151.77 | 151.77 | 31.96% | 200.28 | 400.56
10.68 | QUADRO DE COMANDO 800X600X250MM (HxLxP), CONTENDO PLACA DE ACRÍLICO, ISOLADORES, CANALETA DE PVC 80X50CM COM RASGOS, BARRAMENTO PARA 125A, 100A, NEUTRO E FASE, INSTALADOS CONFORME PROJETO. | 2 | UN | 1660.84 | 1660.84 | 31.96% | 2191.64 | 4383.28
10.69 | QUADRO DE COMANDO, DIM. 1000X600X250MM, COM BARRAMENTO TRIFÁSICO PARA 100A, BARRAS 1 1/2" X 1/4", PROTEÇÃO EM PLACA DE ACRÍLICO E ISOLADORES PARA DISJUNTOR GERAL E DE PROTEÇÃO. | 2 | UN | 2176.81 | 2176.81 | 31.96% | 2872.52 | 5745.04
10.70 | QUADRO DE SOBREPOR 380 X 480 X 170 mm - CEMAR, CONTENDO TRILHO | 1 | UN | 567.83 | 567.83 | 31.96% | 749.31 | 749.31
10.71 | SAÍDA HORIZONTAL DE ELETROCALHA PARA ELETRODUTO | 52 | UN | 11.12 | 11.12 | 31.96% | 14.67 | 762.84
10.72 | SEALTUBO DIÂMETRO 3/4" COM CONEXÕES | 24 | M | 14.51 | 14.51 | 31.96% | 19.15 | 459.6
10.73 | SUPORTE DE FIXAÇÃO DE ELETRODUTO NO TETO ATRAVÉS DE FITA METÁLICA PERFURADA (WALSIWA) OU EQ. (1,30m), CURSOR (1 Un), SUPORTE Y (1 Un), PARAFUSO E BUCHA S8 (1 Un). | 100 | UN | 23.04 | 23.04 | 31.96% | 30.4 | 3040
10.74 | TÊ HORIZONTAL 90º PARA ELETROCALHA METÁLICA 300X100MM, GALVANIZADA CH18 | 2 | UN | 156.2 | 156.2 | 31.96% | 206.12 | 412.24
10.75 | TE VERTICAL DE SUBIDA PARA ELETROCALHA 300X100MM CHAPA 18 | 1 | UN | 81.11 | 81.11 | 31.96% | 107.03 | 107.03
10.76 | TOMADA E PLUG (MACHO - FÊMEA) | 118 | UN | 16.45 | 16.45 | 31.96% | 21.71 | 2561.78
10.77 | TOMADA ELÉTRICA 2P+T, PADRÃO BRASIL, PARA MOBILIÁRIO | 53 | UN | 35.57 | 35.57 | 31.96% | 46.94 | 2487.82
| Sub Total............: | [6 empty] | 167661.19
11 | INSTALAÇÕES DE TELECOMUNICAÇÃO
11.1 | ANEL PARA CABO DE TELEFONE | 8 | UN | 8.73 | 8.73 | 31.96% | 11.52 | 92.16
11.2 | BANDEJA FIXA P/ RACK (2U) COR CINZA TIPO TORRE | 4 | UN | 109.29 | 109.29 | 31.96% | 144.22 | 576.88
11.3 | BANDEJA FIXA PARA OPEN RACK COM ABAS, PROFUNDIDADE 80 CM. | 3 | UN | 217.61 | 217.61 | 31.96% | 287.16 | 861.48
11.4 | BLOCO BARGOA 10 PARES ( BER - 10 ) | 4 | UN | 16.26 | 16.26 | 31.96% | 21.46 | 85.84
11.5 | BLOCO PARA RJ 45 | 26 | UN | 4.02 | 4.02 | 31.96% | 5.3 | 137.8
11.6 | CABO PARA TELEFONE CI-50 x 20 | 40 | M | 20.99 | 20.99 | 31.96% | 27.7 | 1108
11.7 | CABO UTP 4 PARES CATEGORIA 5E | 1674 | M | 3.73 | 3.73 | 31.96% | 4.92 | 8236.08
11.8 | CERTIFICAÇÃO BIDIRECIONAL DE PONTOS DE REDE LÓGICA COM EMISSÃO DE RELATÓRIO TÉCNICO | 51 | UN | 22.74 | 22.74 | 31.96% | 30.01 | 1530.51
11.9 | CONECTOR RJ 45 FÊMEA CAT.5E - AMP | 52 | UN | 30.82 | 30.82 | 31.96% | 40.67 | 2114.84
11.10 | CONECTOR RJ 45 MACHO CAT 5E - AMP | 12 | UN | 9.93 | 9.93 | 31.96% | 13.1 | 157.2
11.11 | ELETRODUTO DE PVC RÍGIDO COM CONEXÕES DIAM. 3/4" | 450 | M | 13.74 | 13.74 | 31.96% | 18.13 | 8158.5
11.12 | ESPELHO DE PAREDE 4x4" CONTENDO SUPORTE PARA 02 MÓDULOS - PIAL PLUS | 6 | UN | 18.01 | 18.01 | 31.96% | 23.77 | 142.62
11.13 | ESPELHO DE PVC 4 X 4" CEGO | 7 | UN | 18.01 | 18.01 | 31.96% | 23.77 | 166.39
11.14 | ORGANIZADOR DE CABO HORIZONTAL 1U FECHADO | 10 | UN | 28.78 | 28.78 | 31.96% | 37.98 | 379.8
11.15 | PATCH COARD U/UTP,MULTILAN RJ45, CAT5E (3,00 M) | 93 | UN | 28.11 | 28.11 | 31.96% | 37.09 | 3449.37
11.16 | PATCH COARD, 4 PARES CAT.6 (2,5 M) | 4 | UN | 33.73 | 33.73 | 31.96% | 44.51 | 178.04
11.17 | PATCH PANEL 24 PORTAS CAT. 5E | 1 | UN | 771.6 | 771.6 | 31.96% | 1018.2 | 1018.2
11.18 | PATCH PANEL 48 PORTAS | 3 | UN | 964.17 | 964.17 | 31.96% | 1272.32 | 3816.96
11.19 | PLACA CEGA(1 U) | 15 | UN | 13.99 | 13.99 | 31.96% | 18.46 | 276.9
11.20 | QUADRO DE DISTRIBUICAO PARA TELEFONE N.4, 60X60X12CM EM CHAPA METALICA, DE EMBUTIR, SEM ACESSORIOS, PADRAO TELEBRAS, FORNECIMENTO E INSTALAÇÃO. | 2 | UN | 379.13 | 379.13 | 31.96% | 500.3 | 1000.6
11.21 | RACK ABERTO 44 U X 19" EM ESTRUT. CHAPA DE AÇO, COLUNAS E TRAVESSAS, BITOLAS 14 E 11, COM PARAFUSOS DE LATÃO, TIPO TORRE - PINT. COR CINZA RAL 7032, FIXADO COM PARABOLT, BARRA ROSCADA E PORCA | 1 | UN | 1051.4 | 1051.4 | 31.96% | 1387.43 | 1387.43
11.22 | RACK ABERTO TIPO COLUNA 44 US PLUS, INSTALADO SOBRE O PISO ELEVADO E FIXADO COM PARABOLT, BARRA ROSCADA E PORCA, NO PISO ACABADO. | 1 | UN | 3442.12 | 3442.12 | 31.96% | 4542.22 | 4542.22
11.23 | RÉGUA DE TOMADAS (8 TOMADAS) DE 19" | 4 | UN | 106.56 | 106.56 | 31.96% | 140.62 | 562.48
11.24 | VELCRO PARA ACABAMENTO | 30 | M | 8.59 | 8.59 | 31.96% | 11.34 | 340.2
| Sub Total............: | [6 empty] | 40320.5
12 | INSTALAÇÃO MECÂNICA
12.1 | CAIXA DE VENTILAÇÃO, COMPLETA, VAZÃO 800 m³/H. | 1 | UN | 3525.72 | 3525.72 | 31.96% | 4652.54 | 4652.54
12.2 | CALÇO DE BORRACHA PARA CARGA ATÉ 100 KG | 52 | UN | 26.08 | 26.08 | 31.96% | 34.42 | 1789.84
12.3 | DRENO PARA ARCON EM TUBO PVC SOLDÁVEL DIAM. 32 mm (1)" | 58 | M | 32.49 | 32.49 | 31.96% | 42.87 | 2486.46
12.4 | DRENO PARA ARCON EM TUBO PVC SOLDÁVEL, 32 mm, COM ISOLAMENTO TÉRMICO. | 21 | M | 41.45 | 41.45 | 31.96% | 54.7 | 1148.7
12.5 | DRENO PARA ARCON EM TUBO PVC SOLDÁVEL, 40 MM, COM ISOLAMENTO TÉRMICO. | 20 | M | 54.42 | 54.42 | 31.96% | 71.81 | 1436.2
12.6 | DUTO DE VENTILAÇÃO EM CHAPA GALVANIZADA, SEM ISOLAMENTO TÉRMICO. | 18 | M2 | 192.64 | 192.64 | 31.96% | 254.21 | 4575.78
12.7 | EXAUSTOR TIPO VENTOKIT, VAZÃO 150 m³/h | 1 | UN | 441.76 | 441.76 | 31.96% | 582.95 | 582.95
12.8 | EXAUSTOR TIPO VENTOKIT, VAZÃO 80 m³/h | 2 | UN | 330.52 | 330.52 | 31.96% | 436.15 | 872.3
12.9 | GAS REFRIGERANTE R-410 A | 7 | KG | 108.16 | 108.16 | 31.96% | 142.73 | 999.11
12.10 | GRELHA DE INSUFLAMENTO EM ALUMÍNIO, ALETAS INCLINADAS A 45°, MEDINDO 450X200 mm, COM REGISTRO | 3 | UN | 207.78 | 207.78 | 31.96% | 274.19 | 822.57
12.11 | LINHA DE LÍQUIDO E GÁS, SPLIT - 12.000 BTU/H | 60 | M | 106.84 | 106.84 | 31.96% | 140.99 | 8459.4
12.12 | LINHA DE LÍQUIDO E GÁS, SPLIT - 18.000 BTU/H | 37 | M | 106.84 | 106.84 | 31.96% | 140.99 | 5216.63
12.13 | LINHA DE LÍQUIDO E GÁS, SPLIT - 36.000 BTU/H | 80 | M | 126.77 | 126.77 | 31.96% | 167.29 | 13383.2
12.14 | LINHA DE LÍQUIDO E GÁS, SPLIT - 9.000 BTU/H | 47 | M | 97.19 | 97.19 | 31.96% | 128.25 | 6027.75
12.15 | REGISTRO ESFERA VS - 32 MM | 1 | UN | 56.74 | 56.74 | 31.96% | 74.87 | 74.87
| Sub Total............: | [6 empty] | 52528.3
13 | IMPERMEABILIZAÇÃO E TRATAMENTO
13.1 | ARGAMASSA POLIMERICA COM ADITIVO IMPERMEABILIZANTE, INCLUSIVE INSTALAÇÃO DE TELA ESTRUTURANTE DE POLIESTER MARCA VEDACIT OU EQUIVALENTE | 43,85 | M2 | 58.98 | 58.98 | 31.96% | 77.83 | 3412.85
13.2 | IMPERMEABILIZAÇÃO COM MANTA ASFALTICA ELASTOMERICA EM POLIESTER ALUMINIZADA 3 MM, TIPO III. | 38,2 | M2 | 100.23 | 100.23 | 31.96% | 132.26 | 5052.33
13.3 | IMPERMEABILIZAÇÃO COM MANTA ASFÁLTICA, ESPESSURA 3 mm | 94,32 | M2 | 88.69 | 88.69 | 31.96% | 117.04 | 11039.21
13.4 | PINTURA IMPERMEABILIZANTE FLEXÍVEL A BASE DE ASFALTO COM ELASTÔMOS, REF.: IGOLFLEX PRETO OU EQUIVALENTE, 3 DEMÃOS | 7,39 | M2 | 43.53 | 43.53 | 31.96% | 57.44 | 424.48
13.5 | PROTEÇÃO MECÂNICA DE SUPERFÍCIES IMPERMEABILIZADAS, TRAÇO 1:4, ESPESSURA 3 cm | 94,32 | M2 | 28.2 | 28.2 | 31.96% | 37.21 | 3509.65
| Sub Total............: | [6 empty] | 23438.52
14 | REVESTIMENTO
14.1 | CHAPISCO - TRAÇO 1:3, ESPESSURA 5 MM | 476,04 | M2 | 6.29 | 6.29 | 31.96% | 8.3 | 3951.13
14.2 | EMBOÇO NO TRAÇO 1:2:9 - CIMENTO, CAL HIDRATADO E AREIA - ESP = 20 mm | 133,62 | M2 | 32.65 | 32.65 | 31.96% | 43.08 | 5756.35
14.3 | ENCHIMENTO DE RASGOS EM ALVENARIA OU CONCRETO COM ARGAMASSA DE CIMENTO E AREIA | 167,06 | M | 7.2 | 7.2 | 31.96% | 9.5 | 1587.07
14.4 | FORNECIMENTO E ASSENTAMENTO DE PORCELANATO CAMBRIDGE WHITE, MATE, DIM.: 7X26CM, REF.: 27314E, FABRICANTE PORTOBELLO, COM ARGAMASSA PRÉ-FABRICADA, INCLUSIVE REJUNTAMENTO ACRÍLICO | 61,71 | M2 | 202.11 | 202.11 | 31.96% | 266.7 | 16458.06
14.5 | FORNECIMENTO E ASSENTAMENTO DE REVESTIMENTO CERÂMICO, 32X60 CM, TRADIZIONALE BIANCO, COR BRANCO, ACABAMENTO BRILHANTE, FABRICANTE BIANCOGRES, INCLUSIVE REJUNTAMENTO COM ARGAMASSA PRÉ-FABRICADA | 118,61 | M2 | 71.36 | 71.36 | 31.96% | 94.17 | 11169.5
14.6 | FORNECIMENTO E ASSENTAMENTO DE REVESTIMENTO PORCELANATO BÉTULA, ACABAMENTO NATURAL, DIM.: 20X120CM RETIFICADO, REF.: 27062E, FABRICANTE PORTOBELLO, COM ARGAMASSA PRÉ-FABRICADA, INCLUSIVE REJUNTAMENTO ACRÍLICO | 15,01 | M2 | 174.98 | 174.98 | 31.96% | 230.9 | 3465.81
14.7 | REBOCO MASSA ÚNICA, TIPO PAULISTA ESP. MÉDIA 25 mm, UTILIZANDO ARGAMASSA DE CIMENTO, AREIA, CAL | 342,43 | M2 | 49.45 | 49.45 | 31.96% | 65.25 | 22343.56
14.8 | REGULARIZAÇÃO DE SUPERFÍCIES HORIZONTAIS E/OU VERTICAIS À IMPERMEABILIZAR NO TRAÇO 1:3, ESPESSURA MÉDIA 4cm, CAIMENTO MÍNIMO DE 1%. | 60,99 | M2 | 44.04 | 44.04 | 31.96% | 58.12 | 3544.74
| Sub Total............: | [6 empty] | 68276.22
15 | PAVIMENTAÇÃO
15.1 | BARRA CHATA 1/2"X1/8" EM ALUMÍNIO PARA ACABAMENTO DE PISO, CONFORME PROJETO | 14,8 | M | 17.08 | 17.08 | 31.96% | 22.54 | 333.59
15.2 | FORNECIMENTO DE PISO CERÂMICO ESMALTADO DIM. 30x30cm (MARCAS DE REFERÊNCIA: ELIANE, CECRISA OU BIANCOGRÊS), INCLUSIVE ASSENTAMENTO COM ARGAMASSA PRÉ FABRICADA DE CIMENTO COLANTE. | 12,05 | M2 | 78.57 | 78.57 | 31.96% | 103.68 | 1249.34
15.3 | FORNECIMENTO E INSTALAÇÃO DE PISO VINÍLICO AMBIENTA, ESP. 3,0MM, LINHA BETULA, INCLUSIVE APLICAÇÃO DE MASSA DE PREPARAÇÃO ESP. 3,0MM. | 60,09 | M2 | 223.54 | 223.54 | 31.96% | 294.98 | 17725.35
15.4 | FORNECIMENTO E INSTALAÇÃO DE PORCELANATO TÉCNICO, DIM. 60x60cm, REF. DE COR PLATNO CONCRETO NA, FABR. ELIANE, UTILIZANDO DUPLA COLAGEM DE ARGAMASSA COLANTE PARA PORCELANATO TIPO ACIII E REJUNTE JUNTA 2mm, REF. JUNTAPLUS TOTAL CINZA CLARO+ADITIVO ADIMAX | 188,94 | M2 | 222.38 | 222.38 | 31.96% | 293.45 | 55444.44
15.5 | FORNECIMENTO E INSTALAÇÃO PORCELANATO ACETINADO, 60X60CM, CEMENTO GRIGIO, QUALIDADE A EXTRA, BIANCOGRÊS, JUNTA DE 1,5, REJUNTAMENTO CINZA CLARO, JUNTA PLUS GOLD TOTAL DA ELIANE DE ARGAMASSA COLANTE PARA PORCELANATO TIPO ACIII E REJUNTE 3MM | 84,74 | M2 | 103.99 | 103.99 | 31.96% | 137.23 | 11628.87
15.6 | GUIA DE BALIZAMENTO EM GRANITO SAMOA LIGHT POLIDO, LARGURA 10cm, ESP. 2CM, COM BORDAS BISOTADAS CONF. PROJETO. | 4,3 | M | 74.96 | 74.96 | 31.96% | 98.92 | 425.36
15.7 | MEIO-FIO (GUIA) DE CONCRETO PRE-MOLDADO, DIMENSÕES 10X12X25X100CM REJUNTADO C/ARGAMASSA 1:4 CIMENTO:AREIA, INCLUINDO ESCAVAÇÃO E REATERRO. | 12,4 | M | 87.36 | 87.36 | 31.96% | 115.28 | 1429.47
15.8 | PISO EM GRANITO CINZA CORUMBÁ, ESP. 2cm, ACAB. POLIDO, COM BORDAS BISOTADAS 3mm, RANHURAS ANTIDERRAPANTES, DIMENSÕES CONF. PROJETO | 7,13 | M2 | 345.96 | 345.96 | 31.96% | 456.53 | 3255.06
15.9 | PISO EM GRANITO CINZA CORUMBÁ, ESP. 2cm, ACAB. SERRADO, EM PLACAS 40x40cm, ASSENTADOS COM JUNTAS SECAS. | 22,07 | M2 | 260.56 | 260.56 | 31.96% | 343.83 | 7588.33
15.10 | PISO EM PLACA DE GRANITO CINZA CORUMBÁ, ACAB. SERRADO, INSTALADO COM JUNTA SECA NO PATAMAR / RAMPA, COM TABEIRA/GUIA DO MESMO MATERIAL, CONFORME PROJETO. | 41,49 | M2 | 165.89 | 165.89 | 31.96% | 218.91 | 9082.58
15.11 | REGULARIZAÇÃO DE BASE P/ REVESTIMENTO CERÂMICO, COM ARGAMASSA DE CIMENTO E AREIA NO TRAÇO 1:5, ESPESSURA 2CM | 303,75 | M2 | 15.57 | 15.57 | 31.96% | 20.55 | 6242.06
15.12 | REGULARIZAÇÃO DE BASE PARA REVESTIMENTOS DE PISO, ESPESSURA MÉDIA 3 cm | 30,02 | M2 | 22.67 | 22.67 | 31.96% | 29.92 | 898.2
| Sub Total............: | [6 empty] | 115302.65
16 | ACABAMENTOS E ARREMATES
16.1 | BANCADA ÁREAS SECA/MOLHADA EM GRANITO CINZA CORUMBÁ, ESP. 2 CM COM BORDA E RODABANCADA ALT. 10 OU 8CM, ACAB. POLIDO COM BORDAS BISOTADAS EM 0.5 CM - PIA DE COZINHA -, CONFORME PROJETO. COM CANTONEIRA EM AÇO SOB BANCADA, CHUMBADA À PAREDE. | 1,14 | M2 | 806.06 | 806.06 | 31.96% | 1063.68 | 1212.6
16.2 | BANCADA DE APOIO EM GRANITO CINZA CORUMBÁ, ESP. 2 CM, COM BORDA BIZOTADA, CONFORME O PROJETO. | 0,74 | M2 | 421.84 | 421.84 | 31.96% | 556.66 | 411.93
16.3 | BANCADA DE TANQUE EM GRANITO CINZA CORUMBÁ, ESP. 2 CM, COM RODABANCADA ALT.8CM / 10CM, E BORDA BIZOTADA, CONFORME O PROJETO. | 0,47 | M2 | 1056.76 | 1056.76 | 31.96% | 1394.5 | 655.42
16.4 | BANCADA PARA LAVATÓRIO EM GRANITO CINZA CORUMBÁ, ESP. 2cm, COM BORDAS E RODABANCADAS, CONFORME PROJETO. | 2,08 | M2 | 761.44 | 761.44 | 31.96% | 1004.8 | 2089.98
16.5 | BANCADA PARA REFEIÇÃO EM GRANITO CINZA CORUMBÁ, ESP. 2 cm, COM BORDAS BISOTADAS EM 5 mm E RODABANCADA (H=8cm), COM PÉ EM TUBO DE INOX, DIAM. 100mm, APOIADO EM CHAPA DE INOX 150mm. CANTONEIRAS EM AÇO SOB BANCADA, CHUMBADA À PAREDE, CONF. PROJ. | 0,78 | M2 | 807.53 | 807.53 | 31.96% | 1065.62 | 831.18
16.6 | BANCADA SECA/MOLHADA EM QUARTZO (REF.: GUN METAL, CIMENTO CINZA OU CINZA CITY), ESP. 2CM, ACAB. POLIDO COM ARESTAS BISOTADAS EM 3MM, JUNTAS EM MEIA ESQUADRIA, CONF. PROJETO | 1,33 | M2 | 1989.97 | 1989.97 | 31.96% | 2625.96 | 3492.53
16.7 | CHAPIM EM GRANITO CINZA ANDORINHA POLIDO, ESP. 2cm, LARGURA 18 cm, COM PINGADEIRA, CONF. PROJETO. | 23,75 | M | 53.6 | 53.6 | 31.96% | 70.73 | 1679.84
16.8 | CHAPIM EM GRANITO CINZA ANDORINHA, LARGURA 29 cm, COM PINGADEIRA, CONF. PROJETO. | 33,6 | M | 85.58 | 85.58 | 31.96% | 112.93 | 3794.45
16.9 | ESPELHO PARA ESCADA E FACE LATERAL DE RAMPA EM GRANITO CINZA CORUMBÁ, ESP. 2,0 CM, COM ACABAMENTO POLIDO. | 2,96 | M2 | 225.74 | 225.74 | 31.96% | 297.89 | 881.75
16.10 | FORNECIMENTO E INSTALAÇÃO DE DIVISÓRIA EM GRANITO CINZA CORUMBÁ, ESP. 3 cm, COM EXTREMIDADE ARREDONDADA, CONF. PROJETO | 9,27 | M2 | 411.75 | 411.75 | 31.96% | 543.35 | 5036.85
16.11 | PEITORIL DE GRANITO CINZA CORUMBÁ POLIDO, ESP. 2cm | 4,17 | M2 | 431.74 | 431.74 | 31.96% | 569.72 | 2375.73
16.12 | RETIRADA E REINSTALAÇÃO DE BANCADA SECA/MOLHADA EM GRANITO, INCLUSIVE RODABANCA, COM UTILIZAÇÃO DE SUPORTES METÁLICOS, CONFORME PROJETO | 0,88 | M2 | 198.86 | 198.86 | 31.96% | 262.42 | 230.93
16.13 | RODAPÉ EM GRANITO CINZA CORUMBÁ, ESP. 2 CM | 0,28 | M2 | 643.94 | 643.94 | 31.96% | 849.74 | 237.93
16.14 | RODAPÉ EM POLIESTIRENO RECICLADO, ALTURA 10CM, MARCA DE REFERÊNCIA SANTA LUZIA, REF. 547 OU 454 RP/BR, FIXADO COM BUCHAS T SANTA LUZIA. | 127,3 | M | 62.25 | 62.25 | 31.96% | 82.15 | 10457.7
16.15 | SOLEIRA DE GRANITO CINZA CORUMBÁ ESPESSURA 2 cm, CONFORME PROJETO. | 0,44 | M2 | 277.26 | 277.26 | 31.96% | 365.87 | 160.98
| Sub Total............: | [6 empty] | 33549.8
17 | ESQUADRIAS
17.1 | FORNECIMENTO E INSTALAÇÃO DE CORRIMÃO DUPLO EM TUBO DE AÇO INOX, DIÂMETRO 1 1/2", ESTRUTURA DE SUSTENTAÇÃO AÇO INOX, ACAB. POLIDO DIÂM. 1.1/2", COM CANOPLA JUNTO AO PISO/PAREDE CONF PROJETO | 21,51 | M | 460.33 | 460.33 | 31.96% | 607.45 | 13066.25
17.2 | FORNECIMENTO E INSTALAÇÃO DE FOLHA DE PORTA EM MADEIRA DE LEI, ESP. 30 MM, 0,70X2,10 M COM FECHADURA PARA BANHEIRO E FERRAGENS, SEM MARCO E SEM ALISAR | 2 | UN | 494.11 | 494.11 | 31.96% | 652.03 | 1304.06
17.3 | FORNECIMENTO E INSTALAÇÃO DE GUARDA CORPO (TUBOS DE AÇO INOX POLIDO 1") E CORRIMÃO DUPLO (TUBO AÇO INOX POLIDO 1,5"), INCLUSIVE MONTANTES VERTICAIS E ACABAMENTOS, CONFORME PROJETO. | 3,06 | M | 756.39 | 756.39 | 31.96% | 998.13 | 3054.28
17.4 | FORNECIMENTO E INSTALAÇÃO DE PORTA FORTE COM DUAS CHAPAS VIRADAS, SENDO A INTERNA DE 1/8'' E A EXTERNA N.º 16 COM ACESSÓRIOS (FECHADURA ELETRÔNICA, MAÇANETA DE AÇO REDONDA 1/4'', 03 FERROLHOS 1'' E 03 PINOS 3/8'') | 1 | UN | 12312.2 | 12312.2 | 31.96% | 16247.18 | 16247.18
17.5 | GUARDA CORPO EM TUBO DE AÇO INOX DE DIÂMETRO 1 1/2", ALTURA FINAL 1,10 m, CONFORME PROJETO. | 4,84 | M | 575.78 | 575.78 | 31.96% | 759.8 | 3677.43
17.6 | KIT PORTA PRONTA 60/70/80 X 210 X 3,5CM, ACABAMENTO PRIMER BRANCO, FOLHA LISA SARAFEADA, ALISAR 7 X 1,5CM, MARCO EM MADEIRA DE LEI COM BORRACHA ANTI-IMPACTO, INCLUSIVE DOBRADIÇAS INOX E FECHADURA REF. IMAB TESS MÁQUINA 55MM, FIXAÇÃO COM ESPUMA EXPANSIVA | 7 | UN | 1368.25 | 1368.25 | 31.96% | 1805.54 | 12638.78
17.7 | KIT PORTA PRONTA 90X210X3,5CM, ACABAMENTO PRIMER BRANCO, FOLHA LISA SARAFEADA, ALISAR 7 X 1,5CM, MARCO EM MADEIRA DE LEI COM BORRACHA ANTI-IMPACTO, INCLUSIVE DOBRADIÇAS INOX E FECHADURA REF. IMAB TESS MÁQUINA 55MM, FIXAÇÃO COM ESPUMA EXPANSIVA | 3 | UN | 1495.19 | 1495.19 | 31.96% | 1973.05 | 5919.15
17.8 | PORTA EM GRADE DE FERRO, DIM. 0,90X2,10M, COM ESTRUTURA EM METALON GALVANIZADO 30X70MM, FECHAMENTO EM BARRA CHATA 1 1/8"X3/16" COM CHAPA DE AÇO GALV. Nº18, FECHADURA TETRA CHAVE REF. 142 PAPAIZ E ROSETA REF. 68, CONFORME PROJETO. | 1 | UN | 3449.83 | 3449.83 | 31.96% | 4552.4 | 4552.4
17.9 | PORTA EM ALUMÍNIO ANODIZADO COR NATURAL TIPO VENEZIANA COM FECHADURA TIPO TRANQUETA CROMADO, DIM. 0,60 X 1,60 M | 4 | UN | 955.66 | 955.66 | 31.96% | 1261.09 | 5044.36
17.10 | PORTA TIPO VENEZIANA EM PERFIS DE ALUMÍNIO ANODIZADO, COR NATURAL, LINHA 25, COMPLETA, INCLUSIVE PUXADOR COM TRANCA, CAIXILHO, ALIZAR E CONTRAMARCO | 1,18 | M2 | 584.28 | 584.28 | 31.96% | 771.02 | 909.8
17.11 | PÓRTICO EM PERFIL DE ALUMÍNIO ANODIZADO COR NATURAL (2X100X100)mm, PARA EMBUTIR ELETROIMÃ OU BOTOEIRA, CONFORME PROJETO | 1 | UN | 2560 | 2560 | 31.96% | 3378.18 | 3378.18
17.12 | RECOLOCAÇÃO DE MARCO DE MADEIRA | 5,6 | M | 16.62 | 16.62 | 31.96% | 21.93 | 122.81
17.13 | RETIRADA E REINSTALAÇÃO DE GRADE DE FERRO DE PROTEÇÃO | 2 | M2 | 113.11 | 113.11 | 31.96% | 149.26 | 298.52
17.14 | RETIRADA E REINSTALAÇÃO DE PORTA DE DIVISÓRIA COM REAPROVEITAMENTO | 5 | UN | 40 | 40 | 31.96% | 52.78 | 263.9
| Sub Total............: | [6 empty] | 70477.1
18 | FORRO
18.1 | EXECUÇÃO DE VISITA (ALÇAPÃO) EM FORRO DE GESSO COM TAMPA ZINCADA DIM. 0,50X0,50M | 2 | UN | 146.5 | 146.5 | 31.96% | 193.32 | 386.64
18.2 | FORNECIMENTO E INSTALAÇÃO DE FORRO EM GESSO ACARTONADO | 255,61 | M2 | 69.81 | 69.81 | 31.96% | 92.12 | 23546.79
18.3 | FORNECIMENTO E INSTALAÇÃO DE FORRO EM GESSO LISO | 12,5 | M2 | 53.33 | 53.33 | 31.96% | 70.37 | 879.63
18.4 | FORRO EM FIBRA MINERAL, PLACAS 625 x 625 x 16 mm , COM ESTRUTURA METÁLICA, REF. GEORGIAN, FAB. HUNTER DOUGLAS. | 25,78 | M2 | 225.87 | 225.87 | 31.96% | 298.06 | 7683.99
18.5 | LINHA DE SOMBRA EM TABICA DE PERFIL METÁLICO, L=3 CM COR BRANCO NEVE | 207,31 | M | 9.51 | 9.51 | 31.96% | 12.55 | 2601.74
| Sub Total............: | [6 empty] | 35098.79
19 | VIDROS
19.1 | ESPELHO CRISTAL 4 MM COM MOLDURA EM PERFIL DE ALUMINIO NATURAL PARA BANHEIRO | 2,02 | M2 | 700.4 | 700.4 | 31.96% | 924.25 | 1866.99
19.2 | PAINEL FIXO EM VIDRO TEMPERADO INCOLOR, ESP. 10MM, COM ESTRUTURAL EM PERFIS DE ALUMÍNIO 38X48MM E 38X76MM ENCAIXILHADOS COM PERFIL U, COM PINTURA ELETROSTÁTICA ACABAMENTO FOSCO, CONFORME PROJETO. | 61,27 | M2 | 615.94 | 615.94 | 31.96% | 812.79 | 49799.64
19.3 | PORTA DE ABRIR EM VIDRO TEMPERADO INCOLOR, ESP. 10MM,0,90X2,10M, COM ESTRUTURA EM PERFIS DE ALUMÍNIO 38X76MM COM PINTURA ELETROSTÁTICA FOSCA,MOLA HIDRÁULICA DE PISO BTS75R DORMA, PIVOTORES E PUXADOR EM METAL CROMADO TIPO ALÇA, COMP. 40CM, CONF. PROJETO | 3 | UN | 3599.67 | 3599.67 | 31.96% | 4750.12 | 14250.36
19.4 | PORTA DE CORRER EM VIDRO TEMPERADO INCOLOR ESP. 10 MM, DIM .0,90 X 2,10 M, COM FECHADURA CROMADA TIPO BICO DE PAPAGAIO. REF.1510, FIXADA COM 02 ROLDANAS REF.1126M, CONTENDO TRILHO E GUIA EM PERFIL DE ALUMÍNIO COM PINTURA ELETROSTÁTICA, CONFORME PROJETO. | 1 | UN | 1700 | 1700 | 31.96% | 2243.32 | 2243.32
19.5 | PORTA DE EMERGÊNCIA, EM VIDRO TEMPERADO, ESP. 10 MM, INCOLOR, DIM. 1,00 X 2,10 M, ESTRUTURADA EM PERFIL DE ALUMÍNIO 38X76MM, COM PINTURA ELETROSTÁTICA, COMPLETA DE PERTENCES E FERRAGENS, COM FECHADURA TETRACHAVE E PUXADOR EM METAL CROMADO ALÇA TAM. 40CM. | 1 | UN | 1967 | 1967 | 31.96% | 2595.65 | 2595.65
19.6 | PORTA DE VIDRO TEMPERADO INCOLOR 10 MM, 0,95X2,10M, COMPLETA DE FERRAGENS, MOLA HIDRÁULICA, FECHADURA E PUXADOR EM METAL CROMADO TIPO ALÇA C/40 CM DE COMPRIMENTO, FORNECIMENTO E INSTALAÇÃO | 1 | UN | 3018.2 | 3018.2 | 31.96% | 3982.82 | 3982.82
19.7 | VIDRO PONTILHADO INCOLOR, 4 mm, EM ESQUADRIAS | 1,24 | M2 | 340.92 | 340.92 | 31.96% | 449.88 | 557.85
19.8 | VIDRO TEMPERADO INCOLOR 10 MM, COLOCADO EM CAIXILHO COM PERFIL ANODIZADO "U" 1/2" (FACHADA/ESQUADRIA) | 2,95 | M2 | 509.64 | 509.64 | 31.96% | 672.52 | 1983.93
19.9 | VIDRO TEMPERADO INCOLOR 10 mm, COMPLETO DE FERRAGENS DE FIXAÇÃO | 1,13 | M2 | 509.64 | 509.64 | 31.96% | 672.52 | 759.95
| Sub Total............: | [6 empty] | 78040.51
20 | PINTURA
20.1 | EMASSAMENTO DE ESQUADRIAS DE MADEIRA, DUAS DEMÃOS | 13,86 | M2 | 18.75 | 18.75 | 31.96% | 24.74 | 342.9
20.2 | EMASSAMENTO DE FORRO DE GESSO EM MASSA PVA, 02 (DUAS) DEMÃOS | 281,17 | M2 | 13.17 | 13.17 | 31.96% | 17.38 | 4886.73
20.3 | EMASSAMENTO DE PAREDES EM MASSA PVA, 02 (DUAS) DEMÃOS | 647,96 | M2 | 12.17 | 12.17 | 31.96% | 16.06 | 10406.24
20.4 | PINTURA ACRÍLICA ACETINADA COR AZUL MARINHO, REF.: 076 PÁGINA 144,CATALAGO DE TINTAS SUVINIL EM PAREDES INTERNAS 02 DEMÃOS | 34,66 | M2 | 26.31 | 26.31 | 31.96% | 34.72 | 1203.4
20.5 | PINTURA ACRÍLICA ACETINADA COR BRANCO GELO EM PAREDES INTERNAS, 2 DEMÃOS | 380,24 | M2 | 20.31 | 20.31 | 31.96% | 26.8 | 10190.43
20.6 | PINTURA ACRÍLICA ACETINADA COR PLANÍCIE COSTEIRA, REF.: SW 6192 XY,SHERWIN WILLIAMS, EM PAREDES INTERNAS 02 DEMÃOS | 44,52 | M2 | 22.6 | 22.6 | 31.96% | 29.82 | 1327.59
20.7 | PINTURA ACRÍLICA ACETINADA, COR TOQUE SEDA FLOCOS DE ARROZ X115, EM PAREDES INTERNAS 02 DEMÃOS | 188,54 | M2 | 22.38 | 22.38 | 31.96% | 29.53 | 5567.59
20.8 | PINTURA ACRÍLICA EM PAREDES INTERNAS E/ OU EXTERNAS S/MASSA 02(DUAS) DEMÃOS | 30,8 | M2 | 21.22 | 21.22 | 31.96% | 28 | 862.4
20.9 | PINTURA AUTOMOTIVA COM ANTERIOR APLICAÇÃO DE SUPERGALVITE, COR PRATA LUNAR APLICADA A PISTOLA | 34 | M2 | 57.84 | 57.84 | 31.96% | 76.33 | 2595.22
20.10 | PINTURA DE CANTEIRO OU GUIA DE CONCRETO COM TINTA P/PISO, MARCAS DE REFERÊNCIA NOVACOR, CORAL OU SUVINIL, COR BRANCA, A DUAS DEMÃOS | 3,39 | M2 | 19.35 | 19.35 | 31.96% | 25.53 | 86.55
20.11 | PINTURA DE ESTRUTURA METÁLICA COM TINTA ESMALTE ANTICOROSIVA (REF.: CORAL HAMMERITE), 2 DEMÃOS. | 23,52 | M2 | 25.93 | 25.93 | 31.96% | 34.22 | 804.85
20.12 | PINTURA EM PAREDES EXTERNAS UTILIZANDO TINTA ACRILICA EMBORRACHADA COR FLOCOS DE ARROZ, 3 DEMAOS, MARCA REF SUVINIL OU SHERWIN WILLIAMS | 168,34 | M2 | 26.01 | 26.01 | 31.96% | 34.32 | 5777.43
20.13 | PINTURA ESMALTE SINTÉTICO ACETINADO À BASE DE ÁGUA EM ESQUADRIAS DE MADEIRA, COR FLOCOS DE ARROZ X115, 02 (DUAS) DEMÃOS - TINTA SEM CHEIRO. | 5,04 | M2 | 24.73 | 24.73 | 31.96% | 32.63 | 164.46
20.14 | PINTURA ESMALTE SINTÉTICO ACETINADO À BASE DE ÁGUA EM ESQUADRIAS DE MADEIRA, COR PLANÍCIE COSTEIRA SW 6192, 02 (DUAS) DEMÃOS - TINTA SEM CHEIRO. | 10,4 | M2 | 24.94 | 24.94 | 31.96% | 32.91 | 342.26
20.15 | PINTURA ESMALTE SINTÉTICO ACETINADO À BASE DE SOLVENTE EM ESQUADRIAS DE MADEIRA, COR CINZA ASFALTO P161, 02 (DUAS) DEMÃOS | 15,28 | M2 | 25.13 | 25.13 | 31.96% | 33.16 | 506.68
20.16 | PINTURA ESMALTE SINTÉTICO ACETINADO COR BRANCO GELO EM ESQUADRIAS DE FERRO, 02 (DUAS) DEMÃOS, INCLUSIVE FUNDO ANTICORROSIVO | 39,05 | M2 | 21.61 | 21.61 | 31.96% | 28.52 | 1113.71
20.17 | PINTURA ESMALTE SINTÉTICO ACETINADO EM ESQUADRIAS DE MADEIRA, COR BRANCO GELO, 02 (DUAS) DEMÃOS - TINTA SEM CHEIRO. | 50,72 | M2 | 23.9 | 23.9 | 31.96% | 31.54 | 1599.71
20.18 | PINTURA LÁTEX PVA COR BRANCO NEVE EM TETOS, 02 (DUAS) DEMÃOS | 327,79 | M2 | 19.28 | 19.28 | 31.96% | 25.44 | 8338.98
20.19 | PINTURA SOBRE PISOS, MARCAS DE REFERÊNCIA NOVACOR, CORAL OU SUVINIL, 02 (DUAS) DEMÃOS | 7,46 | M2 | 19.35 | 19.35 | 31.96% | 25.53 | 190.45
| Sub Total............: | [6 empty] | 56307.58
21 | MARCENARIA
21.1 | ARMÁRIO AUXILIAR PARA MESAS DE GERENTES EM MDF COM PARTE SUPERIOR REVESTIDO EM FÓRMICA MARFIM CLARO, REF. L141 E PARTE INFERIOR EM MDF MADEIRADO ITAPUÂ DURATEX COM GAVETAS. DEMAIS ITENS CONFORME PROJETO. | 3 | UN | 3360 | 3360 | 15.57% | 3883.15 | 11649.45
21.2 | ARMÁRIO EM MDF MADEIRADO ITAPUÃ DURATEX PARA FICHAS E TALÕES DE CHEQUE, COM PORTAS E GAVETAS CONFORME PROJETO. | 11,74 | M2 | 1680 | 1680 | 15.57% | 1941.58 | 22794.15
21.3 | ARMÁRIO GUARDA VOLUMES COM PARTE INTERNA EM MDF COR BEGE E PARTE EXTERNA EM PAINEL RIPADO EM MDF MADEIRADO ITAPUÃ DURATEX, COM PORTAS E FECHADURAS. DEMAIS DETALHES CONFORME PROJETO. | 1 | UN | 1920 | 1920 | 15.57% | 2218.94 | 2218.94
21.4 | ARMÁRIO SOB BANCADA CAFÉ EM MDF REVESTIDO EM FÓRMICA AZUL NOTURNO REF. L 178 COM PORTAS DE ABRIR E PRATELEIRAS INTERNAS, CONFORME PROJETO. | 1,06 | M2 | 1480 | 1480 | 15.57% | 1710.44 | 1813.07
21.5 | BALCÃO DE DEPÓSITO PARA AUTOATENDIMENTO COM TAMPO EM COMPENSADO REVESTIDO EM FÓRMICA COR MARFIM CLARO REF. L141 E FITA DO BORDA NOS TOPOS, DIM. 160X40CM, COM DUAS ALTURAS CONFORME PROJETO. | 1 | UN | 1100 | 1100 | 15.57% | 1271.27 | 1271.27
21.6 | BANCO EM RIPAS DE MADEIRA JEQUITIBÁ, ESTRUTURA INTERNA EM MADEIRA DE LEI E RODAPÉ REVESTIDO EM FÓRMICA GRAFITO L013, L=45 E H= 42CM, COM ENCOSTO H=35CM REVESTIDO MDF COM LÂMINA DE MADEIRA JEQUITIBÁ LISA ENVERNIZADA COM POLIURETANO. | 4,2 | M | 1460 | 1460 | 15.57% | 1687.32 | 7086.74
21.7 | ESTANTE DO CAFÉ EM METALON 20X20MM E CHAPA DE INOX PERFURADA, AMBOS COM PINTURA ELETROSTÁTICA AZUL REF. RAL 5013, DIM. 150X30X102CM, CONFORME PROJETO. | 1 | UN | 2100 | 2100 | 15.57% | 2426.97 | 2426.97
21.8 | ESTANTE DOS GERENTES EM METALON 20X20MM COM PINTURA ELETROSTÁTICA BEGE REF. RAL 1013, DIM. 200X50X233CM, DOTADA DE PAINEL EM MDF MADEIRADO PADRÃO ITAPUÃ, CONFORME PROJETO. | 3 | UN | 4860 | 4860 | 15.57% | 5616.7 | 16850.1
21.9 | MESA DE APOIO CLIENTES REDONDA Ø50CM, COM TAMPO EM COMPENSADO REVESTIDO EM FÓRMICA COR GOIABA REF. L144 E BASE EM AÇO CARBONO COM PINTURA ELETROSTÁTICA NA COR BEGE, REF. RAL 1013. | 2 | UN | 1100 | 1100 | 15.57% | 1271.27 | 2542.54
21.10 | MESA DE APOIO GERENTES REDONDA Ø64CM, COM TAMPO EM COMPENSADO REVESTIDO EM FÓRMICA COR MARFIM CLARO REF. L141 E BASE EM AÇO CARBONO COMPINTURA ELETROSTÁTICA NA COR BEGE, REF. RAL 1013, CONFORME PROJETO. | 3 | UN | 1260 | 1260 | 15.57% | 1456.18 | 4368.54
21.11 | MESA DE ATENDIMENTO COM ESTRUTURA EM MDF PADRÃO MADEIRADO ITAPUÃ DURATEX E TAMPO EM COMPENSADO COM APLICAÇÃO DE FÓRMICA MARFIM CLARO L141, COM CHAPA DE AÇO 2MM E CALHA COM PINTURA ELETROSTÁTICA COR BEGE REF. RAL 1013. DEMAIS ITENS CONFORME PROJETO. | 3 | UN | 5190 | 5190 | 15.57% | 5998.08 | 17994.24
21.12 | MESA DE CAIXA COM ESTRUTURA EM MDF PADRÃO MADEIRADO ITAPUÃ DURATEX E TAMPO EM COMPENSADO COM APLICAÇÃO DE FÓRMICA MARFIM CLARO L141 COM DETALHES EM CHAPA DE AÇO COM PINTURA ELETROSTÁTICA COR BEGE REF. RAL 1013. DEMAIS ITENS CONFORME PROJETO. | 2 | UN | 5860 | 5860 | 15.57% | 6772.4 | 13544.8
21.13 | MESA DOS GERENTES EM METALON 20X20MM COM PINTURA ELETROSTÁTICA BEGE REF. RAL 1013, COM TAMPO EM COMPENSADO REVESTIDO EM FÓRMICA COR MARFIM CLARO REF. L141, CORTADO NA CNC. DETALHES EM CHAPA PERFURADA E DEMAIS ITENS CONFORME PROJETO. | 3 | UN | 2670 | 2670 | 15.57% | 3085.72 | 9257.16
21.14 | MESA PARA ATENDIMENTO EXPRESSO EM MDF COM REVESTIMENTO EM FÓRMICA AZUL NOTURNO REF. L178/GRAFITO REF. L013, COM DETALHE EM CHAPA GALVANIZADA COM PINTURA ELETROSTÁTICA COR AZUL, REF. RAL 5013, CONFORME PROJETO. | 1 | UN | 4740 | 4740 | 15.57% | 5478.02 | 5478.02
21.15 | NICHO PARA TOTEM COM FACES LATERAIS, SUPERIOR E FUNDOS EM MDF, ESP. 15MM, COR BRANCO. FACES INTERNAS (APARENTES) COM PINTURA EM LACA, COR AZUL MARINHO (BANESTES-BRIDI), REF. SAYERLACK, CONFORME PROJETO | 1 | UN | 2900 | 2900 | 15.57% | 3351.53 | 3351.53
21.16 | PAINEL PARA MONITOR DE SENHA EM MDF PADRÃO MADEIRADO ITAPUÃ DURATEX COM PORTAS DE ACESSO AO CABEAMENTO, DIM. 80X15CM, CONFORME PROJETO. | 1 | UN | 1600 | 1600 | 15.57% | 1849.12 | 1849.12
21.17 | PAINEL RIPADO EM MADEIRA EM LACA AZUL MARINHO FIXADO SEM PARAFUSOS APARENTES. CONFORME PROJETO. | 7,25 | M2 | 755 | 755 | 15.57% | 872.55 | 6325.99
21.18 | PAINEL RIPADO EM MADEIRA MDF ITAPUÃ FIXADO SEM PARAFUSOS APARENTES. CONFORME PROJETO. | 28,31 | M2 | 735 | 735 | 15.57% | 849.44 | 24047.65
21.19 | PORTA DE ACESSO AO ABASTECIMENTO DO AUTOATENDIMENTO EM CHAPA DE MDF BRANCO ESP. 6MM REVESTIDA C/ PAINEL RIPADO EM MDF ITAPUÃ NA FACE EXT. C/ REFORÇO INTERNO EM METALON GALVANIZADO 15X15MM, COMPLETA C/ DOBRADIÇAS E FECHADURA, CONFORME PROJETO. | 1 | UN | 1650 | 1650 | 15.57% | 1906.91 | 1906.91
| Sub Total............: | [6 empty] | 156777.19
22 | SERRALHERIA
22.1 | DESMONTAGEM DE COFRE COM CORTES NO LOCAL EM AGÊNCIAS NO RAIO DE ATÉ 100 KM, INCLUSIVE DESCARTE | 1 | UN | 2775 | 2775 | 31.96% | 3661.89 | 3661.89
22.2 | ESCADA METÁLICA TIPO MARINHEIRO, COM LARGURA DE 60CM, ESTRUTURA EM F. G. 1 1/4", FECHAMENTOS LATERAIS EM BARRA CHATA 1 1/4" X 3/16" E DEGRAUS EM TUBO REDONDO 3/4", INCLUSIVE PINTURA ESMALTE SINTÉTICO ACETINADO, COR GRAFITE, CONFORME PROJETO | 3,9 | M | 621.74 | 621.74 | 31.96% | 820.45 | 3199.76
22.3 | FORNECIMENTO E INSTALAÇÃO DE ESCADA VERTICAL (MARINHEIRO) L=40CM, EM FERRO GALVANIZADO E BARRAS CHATAS E BARRAS REDONDAS (3/4"), A RECEBER PINTURA ESMALTE SINTÉTICO ACETINADO COR GRAFITE CLARO SOBRE TRATAMENTO ANTI-CORROSIVO, CONFORME PROJETO | 2,25 | M | 425 | 425 | 31.96% | 560.83 | 1261.87
22.4 | PLATAFORMA METÁLICA (1,50X5,60M) ESTRUTURADA EM PERFIS U 100X50X17 E 50X25X10, PISO EM CHAPA EXPANDIDA 1/4", GUARDA CORPO EM TUBO 1 1/4" GALVANIZADO, CONFORME PROJETO. | 1 | UN | 7650 | 7650 | 31.96% | 10094.94 | 10094.94
| Sub Total............: | [6 empty] | 18218.46
23 | LOUÇAS E ACESSÓRIOS
23.1 | BARRA DE APOIO HORIZONTAL, DIÂMETRO DE 37,5 mm ( 1 1/2" ), COMPRIMENTO DE 80 cm A SER EXECUTADA EM TUBO DE INOX, ACAB. CONF. PROJETO. | 4 | UN | 337.48 | 337.48 | 31.96% | 445.34 | 1781.36
23.2 | BARRA DE APOIO VERTICAL, DIÂMETRO DE 37,5 mm ( 1 1/2" ), COMPRIMENTO DE 70 cm A SER EXECUTADA EM TUBO DE INOX, ACAB. CONF. PROJETO. | 2 | UN | 324.81 | 324.81 | 31.96% | 428.62 | 857.24
23.3 | CABIDE EM METAL CROMADO, SUGESTÃO 2060 C EVD – FABR. DECA. | 8 | UN | 138.1 | 138.1 | 31.96% | 182.24 | 1457.92
23.4 | CUBA DE LOUÇA DE EMBUTIR OVAL, COR BRANCO GELO, REF.: L37 DECA, INCLUSIVE VÁLVULA E SIFÃO DE METAL CROMADOS | 2 | UN | 384.66 | 384.66 | 31.96% | 507.6 | 1015.2
23.5 | FORNECIMENTO E INSTALAÇÃO DE TORNEIRA PARA LAVATÓRIO ACABAMENTO CROMADO COM FECHAMENTO AUTOMÁTICO REF 1173 C CONFORT (COM ALAVANCA), LINHA DECAMATIC ECO - MARCA DECA | 2 | UN | 1340.09 | 1340.09 | 31.96% | 1768.38 | 3536.76
23.6 | LAVATÓRIO EM LOUÇA COM COLUNA SUSPENSA, BRANCO GELO, REF. L510 + C510, LINHA VOGUE PLUS, FABR. DECA, COM VÁLVULA, ENGATE E SIFÃO CROMADOS. | 2 | UN | 929.69 | 929.69 | 31.96% | 1226.82 | 2453.64
23.7 | PAPELEIRA TIPO ALÇA FLEX 2020, ACABAMENTO CROMADO, FABR DECA | 6 | UN | 176.46 | 176.46 | 31.96% | 232.86 | 1397.16
23.8 | PAR DE BARRAS DE APOIO TIPO "U", EMPUNHADURA 25cm, FABRICADAS EM AÇO INOX, PARA LAVATÓRIO COLUNA SUSPENSA A SEREM FORNECIDAS E INSTALADAS LATERALMENTE CONF. NBR 9050:2015 E DETALHES DE PROJETO. | 2 | CJ | 469.78 | 469.78 | 31.96% | 619.92 | 1239.84
23.9 | PORTA PAPEL TOALHA DIMENSÕES 25X29X12,5 EM PVC COR BRANCO. | 5 | UN | 107.09 | 107.09 | 31.96% | 141.32 | 706.6
23.10 | PORTA SABONETE LÍQUIDO EM PVC, BRANCO, DIM. 12x26,5x10 cm | 4 | UN | 115.51 | 115.51 | 31.96% | 152.43 | 609.72
23.11 | PUXADOR/BARRA DE APOIO EM INOX ESCOVADO TIPO ALÇA, COMPRIMENTO DE ATÉ 45 cm, DIÂMETRO APROX. 25 mm, PARA INSTALAÇÃO NAS PORTAS DOS SANITÁRIOS OU JUNTO AO LAVATÓRIO | 2 | UN | 141.53 | 141.53 | 31.96% | 186.76 | 373.52
23.12 | TORNEIRA DE FECHAMENTO AUTOMÁTICO - LINHA ACQUAPRESS, REF.: 1180, FABRIMAR | 2 | UN | 599.38 | 599.38 | 31.96% | 790.94 | 1581.88
23.13 | TORNEIRA DE PAREDE COM TUBO MÓVEL E AREJADOR, ACAB. CROMADO, REF. 1170-A, TOP JET 250 AQUARIUS, FABR. FABRIMAR | 1 | UN | 326.08 | 326.08 | 31.96% | 430.3 | 430.3
23.14 | TORNEIRA DE PAREDE PARA TANQUE COM AREJADOR, ACABAMENTO CROMADO, REF. 1159A AQUARIUS, FABR. FABRIMAR | 1 | UN | 179.82 | 179.82 | 31.96% | 237.29 | 237.29
| Sub Total............: | [6 empty] | 17678.43
24 | LIMPEZA
24.1 | LIMPEZA DIÁRIA DE OBRA | 5 | MS | 1295.07 | 1295.07 | 31.96% | 1708.97 | 8544.85
| Sub Total............: | [6 empty] | 8544.85
25 | DIVERSOS
25.1 | CHAPA DE INOX ESCOVADO DIM. 0,9x0,4M PARA PORTA DE MADEIRA | 6 | UN | 277.33 | 277.33 | 31.96% | 365.96 | 2195.76
25.2 | FORNECIMENTO E INSTALAÇÃO DE LIMITADOR DE ABERTURA DE PORTA, COMPLETO COM PARAFUSOS PARA FIXAÇÃO | 6 | UN | 42.5 | 42.5 | 31.96% | 56.08 | 336.48
25.3 | FORNECIMENTO E INSTALAÇÃO DE MOLAS AÉREAS | 1 | UN | 251.34 | 251.34 | 31.96% | 331.67 | 331.67
25.4 | INSTALAÇÃO DE BIOMBO | 2 | UN | 40.59 | 40.59 | 31.96% | 53.56 | 107.12
25.5 | INSTALAÇÃO DE FILTRO DE ÁGUA A SER FORNECIDO PELO BANCO. | 2 | UN | 38.38 | 38.38 | 31.96% | 50.65 | 101.3
25.6 | LONA PLÁSTICA PRETA | 500 | M2 | 0.82 | 0.82 | 31.96% | 1.08 | 540
25.7 | SUPORTE DE PISO EM AÇO INOX PARA EXTINTOR DE INCÊNDIO 6KG A 10KG | 3 | UN | 175.94 | 175.94 | 31.96% | 232.17 | 696.51
25.8 | TRANSPORTE VERTICAL/HORIZONTAL DE MOBILIÁRIO (MESAS, ARQUIVOS SUSPENSO, ESTANTES DE AÇO E OUTROS) | 43 | UN | 21.1 | 21.1 | 31.96% | 27.84 | 1197.12
| Sub Total............: | [6 empty] | 5505.96
26 | MATERIAIS, MÁQUINAS E EQUIPAMENTOS
26.1 | APARELHO DE AR CONDICIONADO TIPO SPLIT, MODELO CASSETE, CAPACIDADE DE 18.000 BTU/H, INVERTER, COM CONTROLE REMOTO SEM FIO. | 1 | UN | 9609.91 | 9609.91 | 15.57% | 11106.17 | 11106.17
26.2 | APARELHO DE AR CONDICIONADO TIPO SPLIT, MODELO CASSETE, CAPACIDADE DE 36.000 BTU/H, INVERTER, COM CONTROLE REMOTO SEM FIO. | 3 | UN | 13490.05 | 13490.05 | 15.57% | 15590.45 | 46771.35
26.3 | APARELHO DE AR CONDICIONADO TIPO SPLIT, MODELO HI-WALL, CAPACIDADE DE 12.000 BTU/H, INVERTER, COM CONTROLE REMOTO SEM FIO. | 5 | UN | 2894.19 | 2894.19 | 15.57% | 3344.82 | 16724.1
26.4 | APARELHO DE AR CONDICIONADO TIPO SPLIT, MODELO HI-WALL, CAPACIDADE DE 18.000 BTU/H, INVERTER, COM CONTROLE REMOTO SEM FIO. | 1 | UN | 3855.7 | 3855.7 | 15.57% | 4456.03 | 4456.03
26.5 | APARELHO DE AR CONDICIONADO TIPO SPLIT, MODELO HI-WALL, CAPACIDADE DE 9.000 BTU/H, INVERTER, COM CONTROLE REMOTO SEM FIO. | 3 | UN | 2648.48 | 2648.48 | 15.57% | 3060.85 | 9182.55
| Sub Total............: | [6 empty] | 88240.2
| Total Geral..........: | [6 empty] | 1296950.7